## Альбом
Приложение № 2
Утверждено приказом № 421 от 4 августа 2020 г. Минстроя РФ
СОГЛАСОВАНО: | [9 empty] | УТВЕРЖДАЮ:
"____" ________________ 202_ года | [12 empty] | "____" ________________ 202_ года
Наименование редакции сметных нормативов |  |  | Изменения в сметные нормы, федеральные единичные расценки и отдельные составляющие к ним, включенные в федеральный реестр сметных нормативов приказами Минстроя России от 26 декабря 2019 г. № 871/пр, 872/пр, 873/пр, 874/пр, 875/пр, 876/пр (в ред. приказов от 30.03.2020 № 171/пр, 172/пр, от 01.06.2020 № 294/пр, 295/пр, от 30.06.2020 № 352/пр, 353/пр, от 20.10.2020 № 635/пр, 636/пр, от 09.02.2021 № 50/пр, 51/пр, от 24.05.2021 № 320/пр, 321/пр, от 24.06.2021 № 407/пр, 408/пр, от 14.10.2021 № 745/пр, 746/пр), от 20.12.2021 № 961/пр, 962/пр) | [10 empty] | Изменения в сметные нормы, федеральные единичные расценки и отдельные составляющие к ним, включенные в федеральный реестр сметных нормативов приказами Минстроя России от 26 декабря 2019 г. № 871/пр, 872/пр, 873/пр, 874/пр, 875/пр, 876/пр (в ред. приказов от 30.03.2020 № 171/пр, 172/пр, от 01.06.2020 № 294/пр, 295/пр, от 30.06.2020 № 352/пр, 353/пр, от 20.10.2020 № 635/пр, 636/пр, от 09.02.2021 № 50/пр, 51/пр, от 24.05.2021 № 320/пр, 321/пр, от 24.06.2021 № 407/пр, 408/пр, от 14.10.2021 № 745/пр, 746/пр), от 20.12.2021 № 961/пр, 962/пр)
Наименование программного продукта |  |  | ГРАНД-Смета, версия 2022.1
Свердловская обл., г. Екатеринбург, ул. Волгоградская,49 под.3 | [14 empty] | Свердловская обл., г. Екатеринбург, ул. Академика Бардина, д.15, п.1
(наименование стройки)
(наименование объекта капитального строительства)
ЛОКАЛЬНЫЙ СМЕТНЫЙ РАСЧЕТ (СМЕТА) № 01-01-01
Замена пассажирского лифта гп400 на 8 остановок | [15 empty] | Замена пассажирского лифта гп400 на 8 остановок
(наименование конструктивного решения)
Составлен | базисно-индексным | методом
Основание
(проектная и (или) иная техническая документация)
Составлен(а) в текущем (базисном) уровне цен |  |  | 16.06.2022
Сметная стоимость |  | 3571.71 | (562,85) | тыс.руб.
в том числе:
| строительных работ | 143.06 | (15,48) | тыс.руб. |  | Средства на оплату труда рабочих | [5 empty] | (20,62) | тыс.руб.
| монтажных работ | 350.28 | (37,91) | тыс.руб. |  | Нормативные затраты труда рабочих |  |  |  |  | 1851.27 |  | чел.час.
| оборудования | 2089.01 | (400,19) | тыс.руб. |  | Нормативные затраты труда машинистов |  |  |  |  | 6.05 |  | чел.час.
| прочих затрат | 394.08 | (15,46) | тыс.руб. |  | Расчетный измеритель конструктивного решения
№ п/п | Обоснование | Наименование работ и затрат |  |  | Единица измерения | Количество |  |  | Сметная стоимость в базисном уровне цен (в текущем уровне цен (гр. 8) для ресурсов, отсутствующих в СНБ), руб. |  |  | Индексы | Сметная стоимость в текущем уровне цен, руб.
[6 empty] | на единицу | коэффициенты | всего с учетом коэффициентов | на единицу | коэффициенты | всего
1 | 2 | 3 |  |  | 4 | 5 | 6 | 7 | 8 | 9 | 10 | 11 | 12
Раздел 1. Монтажные работы | [16 empty] | Раздел 1. Монтажные работы
1 | ФЕРмр01-01-010-03 | Замена устройства вводного, количество лифтов в подъезде: 1 | [15 empty] | Замена устройства вводного, количество лифтов в подъезде: 1 | bar: 4; 7
| 1 | ОТ |  |  | 8: 47.38; 10: 47.38 | [5 empty] | ОТ
| 4 | М |  |  | 8: 1.42; 10: 1.42 | [5 empty] | М
|  | ЗТ |  |  | 4: чел.-ч; 5: 5.04; 7: 5.04 | [6 empty] | ЗТ
|  | Итого по расценке |  |  | 8: 48.8; 10: 48.8 | [7 empty] | Итого по расценке
|  | ФОТ |  |  | 10: 47.38 | [6 empty] | ФОТ
| Приказ № 812/пр от 21.12.2020 Прил. п.104 | НР Капитальный ремонт и модернизация оборудования лифтов |  |  | 4: %; 5: 89; 7: 89; 10: 42.17 | [6 empty] | НР Капитальный ремонт и модернизация оборудования лифтов
| Приказ № 774/пр от 11.12.2020 Прил. п.104 | СП Капитальный ремонт и модернизация оборудования лифтов |  |  | 4: %; 5: 44; 7: 44; 10: 20.85 | [6 empty] | СП Капитальный ремонт и модернизация оборудования лифтов
|  | Всего по позиции |  |  | 10: 111.82 | [8 empty] | Всего по позиции
2 | ФЕРмр01-01-002-05 | Замена лифтовой лебедки, количество лифтов в подъезде: 1 | [15 empty] | Замена лифтовой лебедки, количество лифтов в подъезде: 1 | bar: 4; 7
| 1 | ОТ |  |  | 8: 458.59; 10: 458.59 | [5 empty] | ОТ
| 2 | ЭМ |  |  | 8: 325.08; 10: 325.08 | [5 empty] | ЭМ
| 3 | в т.ч. ОТм |  |  | 8: 36.22; 10: 36.22 | [5 empty] | в т.ч. ОТм
| 4 | М |  |  | 8: 13.76; 10: 13.76 | [5 empty] | М
|  | ЗТ |  |  | 4: чел.-ч; 5: 52.47; 7: 52.47 | [6 empty] | ЗТ
|  | ЗТм |  |  | 4: чел.-ч; 5: 3.6; 7: 3.6 | [6 empty] | ЗТм
|  | Итого по расценке |  |  | 8: 797.43; 10: 797.43 | [7 empty] | Итого по расценке
|  | ФОТ |  |  | 10: 494.81 | [6 empty] | ФОТ
| Приказ № 812/пр от 21.12.2020 Прил. п.104 | НР Капитальный ремонт и модернизация оборудования лифтов |  |  | 4: %; 5: 89; 7: 89; 10: 440.38 | [6 empty] | НР Капитальный ремонт и модернизация оборудования лифтов
| Приказ № 774/пр от 11.12.2020 Прил. п.104 | СП Капитальный ремонт и модернизация оборудования лифтов |  |  | 4: %; 5: 44; 7: 44; 10: 217.72 | [6 empty] | СП Капитальный ремонт и модернизация оборудования лифтов
|  | Всего по позиции |  |  | 10: 1455.53 | [8 empty] | Всего по позиции
3 | ФЕРмр01-02-011-01 | Установка подлебедочной рамы | [15 empty] | Установка подлебедочной рамы | bar: 4; 7
| 1 | ОТ |  |  | 8: 36.56; 10: 36.56 | [5 empty] | ОТ
| 4 | М |  |  | 8: 1.1; 10: 1.1 | [5 empty] | М
|  | ЗТ |  |  | 4: чел.-ч; 5: 3.8; 7: 3.8 | [6 empty] | ЗТ
|  | Итого по расценке |  |  | 8: 37.66; 10: 37.66 | [7 empty] | Итого по расценке
|  | ФОТ |  |  | 10: 36.56 | [6 empty] | ФОТ
| Приказ № 812/пр от 21.12.2020 Прил. п.104 | НР Капитальный ремонт и модернизация оборудования лифтов |  |  | 4: %; 5: 89; 7: 89; 10: 32.54 | [6 empty] | НР Капитальный ремонт и модернизация оборудования лифтов
| Приказ № 774/пр от 11.12.2020 Прил. п.104 | СП Капитальный ремонт и модернизация оборудования лифтов |  |  | 4: %; 5: 44; 7: 44; 10: 16.09 | [6 empty] | СП Капитальный ремонт и модернизация оборудования лифтов
|  | Всего по позиции |  |  | 10: 86.29 | [8 empty] | Всего по позиции
4 | ФЕРмр01-01-024-01 | Замена металлического каркаса кабины | [15 empty] | Замена металлического каркаса кабины | bar: 4; 7
| 1 | ОТ |  |  | 8: 294.55; 10: 294.55 | [5 empty] | ОТ
| 4 | М |  |  | 8: 8.84; 10: 8.84 | [5 empty] | М
|  | ЗТ |  |  | 4: чел.-ч; 5: 26.56; 7: 26.56 | [6 empty] | ЗТ
|  | Итого по расценке |  |  | 8: 303.39; 10: 303.39 | [7 empty] | Итого по расценке
|  | ФОТ |  |  | 10: 294.55 | [6 empty] | ФОТ
| Приказ № 812/пр от 21.12.2020 Прил. п.104 | НР Капитальный ремонт и модернизация оборудования лифтов |  |  | 4: %; 5: 89; 7: 89; 10: 262.15 | [6 empty] | НР Капитальный ремонт и модернизация оборудования лифтов
| Приказ № 774/пр от 11.12.2020 Прил. п.104 | СП Капитальный ремонт и модернизация оборудования лифтов |  |  | 4: %; 5: 44; 7: 44; 10: 129.6 | [6 empty] | СП Капитальный ремонт и модернизация оборудования лифтов
|  | Всего по позиции |  |  | 10: 695.14 | [8 empty] | Всего по позиции
5 | ФЕРмр01-01-004-01 | Замена купе кабины лифта грузоподъемностью: до 400 кг без доработки рамы пола |  |  | 4: кабина; 7: 1 |  |  |  |  | Замена купе кабины лифта грузоподъемностью: до 400 кг без доработки рамы пола
| 1 | ОТ |  |  | 8: 650.86; 10: 650.86 | [5 empty] | ОТ
| 4 | М |  |  | 8: 19.53; 10: 19.53 | [5 empty] | М
|  | ЗТ |  |  | 4: чел.-ч; 5: 70.9; 7: 70.9 | [6 empty] | ЗТ
|  | Итого по расценке |  |  | 8: 670.39; 10: 670.39 | [7 empty] | Итого по расценке
|  | ФОТ |  |  | 10: 650.86 | [6 empty] | ФОТ
| Приказ № 812/пр от 21.12.2020 Прил. п.104 | НР Капитальный ремонт и модернизация оборудования лифтов |  |  | 4: %; 5: 89; 7: 89; 10: 579.27 | [6 empty] | НР Капитальный ремонт и модернизация оборудования лифтов
| Приказ № 774/пр от 11.12.2020 Прил. п.104 | СП Капитальный ремонт и модернизация оборудования лифтов |  |  | 4: %; 5: 44; 7: 44; 10: 286.38 | [6 empty] | СП Капитальный ремонт и модернизация оборудования лифтов
|  | Всего по позиции |  |  | 10: 1536.04 | [8 empty] | Всего по позиции
6 | ФЕРмр01-01-014-01 | Замена балки дверей кабины | [15 empty] | Замена балки дверей кабины | bar: 4; 7
|  | ПЗ=0,5 (ОЗП=0,5; ЭМ=0,5 к расх.; ЗПМ=0,5; МАТ=0,5 к расх.; ТЗ=0,5; ТЗМ=0,5) | [20 empty] | ПЗ=0,5 (ОЗП=0,5; ЭМ=0,5 к расх.; ЗПМ=0,5; МАТ=0,5 к расх.; ТЗ=0,5; ТЗМ=0,5)
| 1 | ОТ |  |  | 8: 114.75; 9: 0.5; 10: 57.38 | [5 empty] | ОТ
| 4 | М |  |  | 8: 3.44; 9: 0.5; 10: 1.72 | [5 empty] | М
|  | ЗТ |  |  | 4: чел.-ч; 5: 12.5; 6: 0.5; 7: 6.25 | [6 empty] | ЗТ
|  | Итого по расценке |  |  | 8: 118.19; 10: 59.1 | [7 empty] | Итого по расценке
|  | ФОТ |  |  | 10: 57.38 | [6 empty] | ФОТ
| Приказ № 812/пр от 21.12.2020 Прил. п.104 | НР Капитальный ремонт и модернизация оборудования лифтов |  |  | 4: %; 5: 89; 7: 89; 10: 51.07 | [6 empty] | НР Капитальный ремонт и модернизация оборудования лифтов
| Приказ № 774/пр от 11.12.2020 Прил. п.104 | СП Капитальный ремонт и модернизация оборудования лифтов |  |  | 4: %; 5: 44; 7: 44; 10: 25.25 | [6 empty] | СП Капитальный ремонт и модернизация оборудования лифтов
|  | Всего по позиции |  |  | 10: 135.42 | [8 empty] | Всего по позиции
7 | ФЕРмр01-01-004-05 | Замена порога кабины лифта | [15 empty] | Замена порога кабины лифта | bar: 4; 7
| 1 | ОТ |  |  | 8: 157.93; 10: 157.93 | [5 empty] | ОТ
| 4 | М |  |  | 8: 4.74; 10: 4.74 | [5 empty] | М
|  | ЗТ |  |  | 4: чел.-ч; 5: 17; 7: 17 | [6 empty] | ЗТ
|  | Итого по расценке |  |  | 8: 162.67; 10: 162.67 | [7 empty] | Итого по расценке
|  | ФОТ |  |  | 10: 157.93 | [6 empty] | ФОТ
| Приказ № 812/пр от 21.12.2020 Прил. п.104 | НР Капитальный ремонт и модернизация оборудования лифтов |  |  | 4: %; 5: 89; 7: 89; 10: 140.56 | [6 empty] | НР Капитальный ремонт и модернизация оборудования лифтов
| Приказ № 774/пр от 11.12.2020 Прил. п.104 | СП Капитальный ремонт и модернизация оборудования лифтов |  |  | 4: %; 5: 44; 7: 44; 10: 69.49 | [6 empty] | СП Капитальный ремонт и модернизация оборудования лифтов
|  | Всего по позиции |  |  | 10: 372.72 | [8 empty] | Всего по позиции
8 | ФЕРмр01-01-006-01 | Замена станции управления лифта, количество этажей-9, количество лифтов в подъезде: 1 | [15 empty] | Замена станции управления лифта, количество этажей-9, количество лифтов в подъезде: 1 | bar: 4; 7
| 1 | ОТ |  |  | 8: 651.89; 10: 651.89 | [5 empty] | ОТ
| 4 | М |  |  | 8: 19.56; 10: 19.56 | [5 empty] | М
|  | ЗТ |  |  | 4: чел.-ч; 5: 64.8; 7: 64.8 | [6 empty] | ЗТ
|  | Итого по расценке |  |  | 8: 671.45; 10: 671.45 | [7 empty] | Итого по расценке
|  | ФОТ |  |  | 10: 651.89 | [6 empty] | ФОТ
| Приказ № 812/пр от 21.12.2020 Прил. п.104 | НР Капитальный ремонт и модернизация оборудования лифтов |  |  | 4: %; 5: 89; 7: 89; 10: 580.18 | [6 empty] | НР Капитальный ремонт и модернизация оборудования лифтов
| Приказ № 774/пр от 11.12.2020 Прил. п.104 | СП Капитальный ремонт и модернизация оборудования лифтов |  |  | 4: %; 5: 44; 7: 44; 10: 286.83 | [6 empty] | СП Капитальный ремонт и модернизация оборудования лифтов
|  | Всего по позиции |  |  | 10: 1538.46 | [8 empty] | Всего по позиции
9 | ФЕРмр01-01-006-04 | Добавлять или исключать на каждый этаж сверх или менее 9-ти по расценкам 01-01-006-01, -02, -03 |  |  | 4: этаж; 7: -1 |  |  |  |  | Добавлять или исключать на каждый этаж сверх или менее 9-ти по расценкам 01-01-006-01, -02, -03
| 1 | ОТ |  |  | 8: 32.59; 10: -32.59 | [5 empty] | ОТ
| 4 | М |  |  | 8: 0.98; 10: -0.98 | [5 empty] | М
|  | ЗТ |  |  | 4: чел.-ч; 5: 3.24; 7: -3.24 | [6 empty] | ЗТ
|  | Итого по расценке |  |  | 8: 33.57; 10: -33.57 | [7 empty] | Итого по расценке
|  | ФОТ |  |  | 10: -32.59 | [6 empty] | ФОТ
| Приказ № 812/пр от 21.12.2020 Прил. п.104 | НР Капитальный ремонт и модернизация оборудования лифтов |  |  | 4: %; 5: 89; 7: 89; 10: -29.01 | [6 empty] | НР Капитальный ремонт и модернизация оборудования лифтов
| Приказ № 774/пр от 11.12.2020 Прил. п.104 | СП Капитальный ремонт и модернизация оборудования лифтов |  |  | 4: %; 5: 44; 7: 44; 10: -14.34 | [6 empty] | СП Капитальный ремонт и модернизация оборудования лифтов
|  | Всего по позиции |  |  | 10: -76.92 | [8 empty] | Всего по позиции
10 | ФЕРмр01-01-018-01 | Замена преобразователя частоты | [15 empty] | Замена преобразователя частоты | bar: 4; 7
|  | ПЗ=0,667 | [20 empty] | ПЗ=0,667
| 1 | ОТ |  |  | 8: 192.67; 10: 192.67 | [5 empty] | ОТ
| 4 | М |  |  | 8: 5.78; 10: 5.78 | [5 empty] | М
|  | ЗТ |  |  | 4: чел.-ч; 5: 13.96; 7: 13.96 | [6 empty] | ЗТ
|  | Итого по расценке |  |  | 8: 198.45; 10: 198.45 | [7 empty] | Итого по расценке
|  | ФОТ |  |  | 10: 192.67 | [6 empty] | ФОТ
| Приказ № 812/пр от 21.12.2020 Прил. п.51.1 | НР Прокладка и монтаж сетей связи |  |  | 4: %; 5: 90; 7: 90; 10: 173.4 | [6 empty] | НР Прокладка и монтаж сетей связи
| Приказ № 774/пр от 11.12.2020 Прил. п.51.1 | СП Прокладка и монтаж сетей связи |  |  | 4: %; 5: 46; 7: 46; 10: 88.63 | [6 empty] | СП Прокладка и монтаж сетей связи
|  | Всего по позиции |  |  | 10: 460.48 | [8 empty] | Всего по позиции
11 | ФЕРмр01-02-006-01 | Установка фотодатчика реверса | [15 empty] | Установка фотодатчика реверса | bar: 4; 7
| 1 | ОТ |  |  | 8: 235.94; 10: 235.94 | [5 empty] | ОТ
| 4 | М |  |  | 8: 7.08; 10: 7.08 | [5 empty] | М
|  | ЗТ |  |  | 4: чел.-ч; 5: 25.1; 7: 25.1 | [6 empty] | ЗТ
|  | Итого по расценке |  |  | 8: 243.02; 10: 243.02 | [7 empty] | Итого по расценке
|  | ФОТ |  |  | 10: 235.94 | [6 empty] | ФОТ
| Приказ № 812/пр от 21.12.2020 Прил. п.51.1 | НР Прокладка и монтаж сетей связи |  |  | 4: %; 5: 90; 7: 90; 10: 212.35 | [6 empty] | НР Прокладка и монтаж сетей связи
| Приказ № 774/пр от 11.12.2020 Прил. п.51.1 | СП Прокладка и монтаж сетей связи |  |  | 4: %; 5: 46; 7: 46; 10: 108.53 | [6 empty] | СП Прокладка и монтаж сетей связи
|  | Всего по позиции |  |  | 10: 563.9 | [8 empty] | Всего по позиции
12 | ФЕРмр01-01-012-01 | Замена аппарата вызывного, работа лифта: одиночная |  |  | 4: шт; 7: 8 |  |  |  |  | Замена аппарата вызывного, работа лифта: одиночная
| 1 | ОТ |  |  | 8: 62.89; 10: 503.12 | [5 empty] | ОТ
| 4 | М |  |  | 8: 1.89; 10: 15.12 | [5 empty] | М
|  | ЗТ |  |  | 4: чел.-ч; 5: 6.77; 7: 54.16 | [6 empty] | ЗТ
|  | Итого по расценке |  |  | 8: 64.78; 10: 518.24 | [7 empty] | Итого по расценке
|  | ФОТ |  |  | 10: 503.12 | [6 empty] | ФОТ
| Приказ № 812/пр от 21.12.2020 Прил. п.104 | НР Капитальный ремонт и модернизация оборудования лифтов |  |  | 4: %; 5: 89; 7: 89; 10: 447.78 | [6 empty] | НР Капитальный ремонт и модернизация оборудования лифтов
| Приказ № 774/пр от 11.12.2020 Прил. п.104 | СП Капитальный ремонт и модернизация оборудования лифтов |  |  | 4: %; 5: 44; 7: 44; 10: 221.37 | [6 empty] | СП Капитальный ремонт и модернизация оборудования лифтов
|  | Всего по позиции |  |  | 10: 1187.39 | [8 empty] | Всего по позиции
13 | ФЕРмр01-01-005-01 | Замена двери шахты, грузоподъемность лифта: до 500 кг |  |  | 4: шт; 7: 8 |  |  |  |  | Замена двери шахты, грузоподъемность лифта: до 500 кг
| 1 | ОТ |  |  | 8: 288.92; 10: 2311.36 | [5 empty] | ОТ
| 2 | ЭМ |  |  | 8: 9.32; 10: 74.56 | [5 empty] | ЭМ
| 4 | М |  |  | 8: 8.67; 10: 69.36 | [5 empty] | М
|  | ЗТ |  |  | 4: чел.-ч; 5: 31.1; 7: 248.8 | [6 empty] | ЗТ
|  | Итого по расценке |  |  | 8: 306.91; 10: 2455.28 | [7 empty] | Итого по расценке
|  | ФОТ |  |  | 10: 2311.36 | [6 empty] | ФОТ
| Приказ № 812/пр от 21.12.2020 Прил. п.104 | НР Капитальный ремонт и модернизация оборудования лифтов |  |  | 4: %; 5: 89; 7: 89; 10: 2057.11 | [6 empty] | НР Капитальный ремонт и модернизация оборудования лифтов
| Приказ № 774/пр от 11.12.2020 Прил. п.104 | СП Капитальный ремонт и модернизация оборудования лифтов |  |  | 4: %; 5: 44; 7: 44; 10: 1017 | [6 empty] | СП Капитальный ремонт и модернизация оборудования лифтов
|  | Всего по позиции |  |  | 10: 5529.39 | [8 empty] | Всего по позиции
14 | ФЕРмр01-01-009-01 | Замена тягового каната |  |  | 4: шт; 7: 3 |  |  |  |  | Замена тягового каната
| 1 | ОТ |  |  | 8: 252.61; 10: 757.83 | [5 empty] | ОТ
| 4 | М |  |  | 8: 7.58; 10: 22.74 | [5 empty] | М
|  | ЗТ |  |  | 4: чел.-ч; 5: 25.11; 7: 75.33 | [6 empty] | ЗТ
|  | Итого по расценке |  |  | 8: 260.19; 10: 780.57 | [7 empty] | Итого по расценке
|  | ФОТ |  |  | 10: 757.83 | [6 empty] | ФОТ
| Приказ № 812/пр от 21.12.2020 Прил. п.104 | НР Капитальный ремонт и модернизация оборудования лифтов |  |  | 4: %; 5: 89; 7: 89; 10: 674.47 | [6 empty] | НР Капитальный ремонт и модернизация оборудования лифтов
| Приказ № 774/пр от 11.12.2020 Прил. п.104 | СП Капитальный ремонт и модернизация оборудования лифтов |  |  | 4: %; 5: 44; 7: 44; 10: 333.45 | [6 empty] | СП Капитальный ремонт и модернизация оборудования лифтов
|  | Всего по позиции |  |  | 10: 1788.49 | [8 empty] | Всего по позиции
15 | ФЕРмр01-01-009-03 | Замена ограничителя скорости | [15 empty] | Замена ограничителя скорости | bar: 4; 7
| 1 | ОТ |  |  | 8: 82.47; 10: 82.47 | [5 empty] | ОТ
| 4 | М |  |  | 8: 2.47; 10: 2.47 | [5 empty] | М
|  | ЗТ |  |  | 4: чел.-ч; 5: 8.45; 7: 8.45 | [6 empty] | ЗТ
|  | Итого по расценке |  |  | 8: 84.94; 10: 84.94 | [7 empty] | Итого по расценке
|  | ФОТ |  |  | 10: 82.47 | [6 empty] | ФОТ
| Приказ № 812/пр от 21.12.2020 Прил. п.104 | НР Капитальный ремонт и модернизация оборудования лифтов |  |  | 4: %; 5: 89; 7: 89; 10: 73.4 | [6 empty] | НР Капитальный ремонт и модернизация оборудования лифтов
| Приказ № 774/пр от 11.12.2020 Прил. п.104 | СП Капитальный ремонт и модернизация оборудования лифтов |  |  | 4: %; 5: 44; 7: 44; 10: 36.29 | [6 empty] | СП Капитальный ремонт и модернизация оборудования лифтов
|  | Всего по позиции |  |  | 10: 194.63 | [8 empty] | Всего по позиции
16 | ФЕРмр01-01-009-04 | Замена каната ограничителя скорости | [15 empty] | Замена каната ограничителя скорости | bar: 4; 7
| 1 | ОТ |  |  | 8: 112.47; 10: 112.47 | [5 empty] | ОТ
| 4 | М |  |  | 8: 3.37; 10: 3.37 | [5 empty] | М
|  | ЗТ |  |  | 4: чел.-ч; 5: 12.4; 7: 12.4 | [6 empty] | ЗТ
|  | Итого по расценке |  |  | 8: 115.84; 10: 115.84 | [7 empty] | Итого по расценке
|  | ФОТ |  |  | 10: 112.47 | [6 empty] | ФОТ
| Приказ № 812/пр от 21.12.2020 Прил. п.104 | НР Капитальный ремонт и модернизация оборудования лифтов |  |  | 4: %; 5: 89; 7: 89; 10: 100.1 | [6 empty] | НР Капитальный ремонт и модернизация оборудования лифтов
| Приказ № 774/пр от 11.12.2020 Прил. п.104 | СП Капитальный ремонт и модернизация оборудования лифтов |  |  | 4: %; 5: 44; 7: 44; 10: 49.49 | [6 empty] | СП Капитальный ремонт и модернизация оборудования лифтов
|  | Всего по позиции |  |  | 10: 265.43 | [8 empty] | Всего по позиции
17 | ФЕРмр01-01-009-05 | Замена натяжного устройство каната ограничителя скорости | [15 empty] | Замена натяжного устройство каната ограничителя скорости | bar: 4; 7
| 1 | ОТ |  |  | 8: 70.66; 10: 70.66 | [5 empty] | ОТ
| 4 | М |  |  | 8: 2.12; 10: 2.12 | [5 empty] | М
|  | ЗТ |  |  | 4: чел.-ч; 5: 7.79; 7: 7.79 | [6 empty] | ЗТ
|  | Итого по расценке |  |  | 8: 72.78; 10: 72.78 | [7 empty] | Итого по расценке
|  | ФОТ |  |  | 10: 70.66 | [6 empty] | ФОТ
| Приказ № 812/пр от 21.12.2020 Прил. п.104 | НР Капитальный ремонт и модернизация оборудования лифтов |  |  | 4: %; 5: 89; 7: 89; 10: 62.89 | [6 empty] | НР Капитальный ремонт и модернизация оборудования лифтов
| Приказ № 774/пр от 11.12.2020 Прил. п.104 | СП Капитальный ремонт и модернизация оборудования лифтов |  |  | 4: %; 5: 44; 7: 44; 10: 31.09 | [6 empty] | СП Капитальный ремонт и модернизация оборудования лифтов
|  | Всего по позиции |  |  | 10: 166.76 | [8 empty] | Всего по позиции
18 | ФЕРмр01-01-030-01 | Замена противовеса при подвеске: трехканатной | [15 empty] | Замена противовеса при подвеске: трехканатной | bar: 4; 7
| 1 | ОТ |  |  | 8: 208.61; 10: 208.61 | [5 empty] | ОТ
| 4 | М |  |  | 8: 6.26; 10: 6.26 | [5 empty] | М
|  | ЗТ |  |  | 4: чел.-ч; 5: 23; 7: 23 | [6 empty] | ЗТ
|  | Итого по расценке |  |  | 8: 214.87; 10: 214.87 | [7 empty] | Итого по расценке
|  | ФОТ |  |  | 10: 208.61 | [6 empty] | ФОТ
| Приказ № 812/пр от 21.12.2020 Прил. п.104 | НР Капитальный ремонт и модернизация оборудования лифтов |  |  | 4: %; 5: 89; 7: 89; 10: 185.66 | [6 empty] | НР Капитальный ремонт и модернизация оборудования лифтов
| Приказ № 774/пр от 11.12.2020 Прил. п.104 | СП Капитальный ремонт и модернизация оборудования лифтов |  |  | 4: %; 5: 44; 7: 44; 10: 91.79 | [6 empty] | СП Капитальный ремонт и модернизация оборудования лифтов
|  | Всего по позиции |  |  | 10: 492.32 | [8 empty] | Всего по позиции
19 | ФЕРмр01-01-023-01 | Замена направляющих: кабины |  |  | 4: м; 7: 24.36 |  |  |  |  | Замена направляющих: кабины
| 1 | ОТ |  |  | 8: 35.98; 10: 876.47 | [5 empty] | ОТ
| 4 | М |  |  | 8: 1.08; 10: 26.31 | [5 empty] | М
|  | ЗТ |  |  | 4: чел.-ч; 5: 3.74; 7: 91.1064 | [6 empty] | ЗТ
|  | Итого по расценке |  |  | 8: 37.06; 10: 902.78 | [7 empty] | Итого по расценке
|  | ФОТ |  |  | 10: 876.47 | [6 empty] | ФОТ
| Приказ № 812/пр от 21.12.2020 Прил. п.104 | НР Капитальный ремонт и модернизация оборудования лифтов |  |  | 4: %; 5: 89; 7: 89; 10: 780.06 | [6 empty] | НР Капитальный ремонт и модернизация оборудования лифтов
| Приказ № 774/пр от 11.12.2020 Прил. п.104 | СП Капитальный ремонт и модернизация оборудования лифтов |  |  | 4: %; 5: 44; 7: 44; 10: 385.65 | [6 empty] | СП Капитальный ремонт и модернизация оборудования лифтов
|  | Всего по позиции |  |  | 10: 2068.49 | [8 empty] | Всего по позиции
20 | ФЕРмр01-01-023-02 | Замена направляющих: противовеса |  |  | 4: м; 7: 24.36 |  |  |  |  | Замена направляющих: противовеса
| 1 | ОТ |  |  | 8: 16.74; 10: 407.79 | [5 empty] | ОТ
| 4 | М |  |  | 8: 0.5; 10: 12.18 | [5 empty] | М
|  | ЗТ |  |  | 4: чел.-ч; 5: 1.74; 7: 42.3864 | [6 empty] | ЗТ
|  | Итого по расценке |  |  | 8: 17.24; 10: 419.97 | [7 empty] | Итого по расценке
|  | ФОТ |  |  | 10: 407.79 | [6 empty] | ФОТ
| Приказ № 812/пр от 21.12.2020 Прил. п.104 | НР Капитальный ремонт и модернизация оборудования лифтов |  |  | 4: %; 5: 89; 7: 89; 10: 362.93 | [6 empty] | НР Капитальный ремонт и модернизация оборудования лифтов
| Приказ № 774/пр от 11.12.2020 Прил. п.104 | СП Капитальный ремонт и модернизация оборудования лифтов |  |  | 4: %; 5: 44; 7: 44; 10: 179.43 | [6 empty] | СП Капитальный ремонт и модернизация оборудования лифтов
|  | Всего по позиции |  |  | 10: 962.33 | [8 empty] | Всего по позиции
21 | ФЕРмр01-01-015-01 | Замена конечного выключателя, путевого, индуктивного или контактного датчиков, работа лифтов: одиночная (Замена датчика верх- низ) |  |  | 4: шт; 7: 2 |  |  |  |  | Замена конечного выключателя, путевого, индуктивного или контактного датчиков, работа лифтов: одиночная (Замена датчика верх- низ)
| 1 | ОТ |  |  | 8: 46.16; 10: 92.32 | [5 empty] | ОТ
| 4 | М |  |  | 8: 1.38; 10: 2.76 | [5 empty] | М
|  | ЗТ |  |  | 4: чел.-ч; 5: 5.21; 7: 10.42 | [6 empty] | ЗТ
|  | Итого по расценке |  |  | 8: 47.54; 10: 95.08 | [7 empty] | Итого по расценке
|  | ФОТ |  |  | 10: 92.32 | [6 empty] | ФОТ
| Приказ № 812/пр от 21.12.2020 Прил. п.104 | НР Капитальный ремонт и модернизация оборудования лифтов |  |  | 4: %; 5: 89; 7: 89; 10: 82.16 | [6 empty] | НР Капитальный ремонт и модернизация оборудования лифтов
| Приказ № 774/пр от 11.12.2020 Прил. п.104 | СП Капитальный ремонт и модернизация оборудования лифтов |  |  | 4: %; 5: 44; 7: 44; 10: 40.62 | [6 empty] | СП Капитальный ремонт и модернизация оборудования лифтов
|  | Всего по позиции |  |  | 10: 217.86 | [8 empty] | Всего по позиции
22 | ФЕР46-03-013-45 | Сверление горизонтальных отверстий в бетонных конструкциях стен перфоратором глубиной 200 мм диаметром: до 20 мм |  |  | 4: 100 отверстий; 7: 2.22 |  |  |  |  | Сверление горизонтальных отверстий в бетонных конструкциях стен перфоратором глубиной 200 мм диаметром: до 20 мм
| 1 | ОТ |  |  | 8: 47.26; 10: 104.92 | [5 empty] | ОТ
П,Н | 01.7.17.09 | Сверла, буры |  |  | 4: шт; 5: 0; 7: 0 | [10 empty] | Сверла, буры
|  | ЗТ |  |  | 4: чел.-ч; 5: 5.54; 7: 12.2988 | [6 empty] | ЗТ
|  | Итого по расценке |  |  | 8: 47.26; 10: 104.92 | [7 empty] | Итого по расценке
|  | ФОТ |  |  | 10: 104.92 | [6 empty] | ФОТ
| Приказ № 812/пр от 21.12.2020 Прил. п.40.1 | НР Работы по реконструкции зданий и сооружений: усиление и замена существующих конструкций, возведение отдельных конструктивных элементов |  |  | 4: %; 5: 103; 7: 103; 10: 108.07 | [6 empty] | НР Работы по реконструкции зданий и сооружений: усиление и замена существующих конструкций, возведение отдельных конструктивных элементов
| Приказ № 774/пр от 11.12.2020 Прил. п.40.1 | СП Работы по реконструкции зданий и сооружений: усиление и замена существующих конструкций, возведение отдельных конструктивных элементов |  |  | 4: %; 5: 59; 7: 59; 10: 61.9 | [6 empty] | СП Работы по реконструкции зданий и сооружений: усиление и замена существующих конструкций, возведение отдельных конструктивных элементов
|  | Всего по позиции |  |  | 10: 274.89 | [8 empty] | Всего по позиции
23 | ФЕР46-03-013-58 | На каждые 10 мм изменения глубины сверления добавлять или исключать: к расценке 46-03-013-45 |  |  | 4: 100 отверстий; 7: -2.22 |  |  |  |  | На каждые 10 мм изменения глубины сверления добавлять или исключать: к расценке 46-03-013-45
|  | Глубина 100мм ПЗ=10 (ОЗП=10; ЭМ=10 к расх.; ЗПМ=10; МАТ=10 к расх.; ТЗ=10; ТЗМ=10) | [20 empty] | Глубина 100мм ПЗ=10 (ОЗП=10; ЭМ=10 к расх.; ЗПМ=10; МАТ=10 к расх.; ТЗ=10; ТЗМ=10)
| 1 | ОТ |  |  | 8: 1.79; 9: 10; 10: -39.74 | [5 empty] | ОТ
П,Н | 01.7.17.09 | Сверла, буры |  |  | 4: шт; 5: 0; 6: 10; 7: 0 | [10 empty] | Сверла, буры
|  | ЗТ |  |  | 4: чел.-ч; 5: 0.21; 6: 10; 7: -4.662 | [6 empty] | ЗТ
|  | Итого по расценке |  |  | 8: 1.79; 10: -39.74 | [7 empty] | Итого по расценке
|  | ФОТ |  |  | 10: -39.74 | [6 empty] | ФОТ
| Приказ № 812/пр от 21.12.2020 Прил. п.40.1 | НР Работы по реконструкции зданий и сооружений: усиление и замена существующих конструкций, возведение отдельных конструктивных элементов |  |  | 4: %; 5: 103; 7: 103; 10: -40.93 | [6 empty] | НР Работы по реконструкции зданий и сооружений: усиление и замена существующих конструкций, возведение отдельных конструктивных элементов
| Приказ № 774/пр от 11.12.2020 Прил. п.40.1 | СП Работы по реконструкции зданий и сооружений: усиление и замена существующих конструкций, возведение отдельных конструктивных элементов |  |  | 4: %; 5: 59; 7: 59; 10: -23.45 | [6 empty] | СП Работы по реконструкции зданий и сооружений: усиление и замена существующих конструкций, возведение отдельных конструктивных элементов
|  | Всего по позиции |  |  | 10: -104.12 | [8 empty] | Всего по позиции
24 | ФЕР46-03-013-01 | Сверление вертикальных отверстий в бетонных конструкциях полов перфоратором глубиной 200 мм диаметром: до 20 мм |  |  | 4: 100 отверстий; 7: 0.2 |  |  |  |  | Сверление вертикальных отверстий в бетонных конструкциях полов перфоратором глубиной 200 мм диаметром: до 20 мм
| 1 | ОТ |  |  | 8: 42.65; 10: 8.53 | [5 empty] | ОТ
П,Н | 01.7.17.09 | Сверла, буры |  |  | 4: шт; 5: 0; 7: 0 | [10 empty] | Сверла, буры
|  | ЗТ |  |  | 4: чел.-ч; 5: 5; 7: 1 | [6 empty] | ЗТ
|  | Итого по расценке |  |  | 8: 42.65; 10: 8.53 | [7 empty] | Итого по расценке
|  | ФОТ |  |  | 10: 8.53 | [6 empty] | ФОТ
| Приказ № 812/пр от 21.12.2020 Прил. п.40.1 | НР Работы по реконструкции зданий и сооружений: усиление и замена существующих конструкций, возведение отдельных конструктивных элементов |  |  | 4: %; 5: 103; 7: 103; 10: 8.79 | [6 empty] | НР Работы по реконструкции зданий и сооружений: усиление и замена существующих конструкций, возведение отдельных конструктивных элементов
| Приказ № 774/пр от 11.12.2020 Прил. п.40.1 | СП Работы по реконструкции зданий и сооружений: усиление и замена существующих конструкций, возведение отдельных конструктивных элементов |  |  | 4: %; 5: 59; 7: 59; 10: 5.03 | [6 empty] | СП Работы по реконструкции зданий и сооружений: усиление и замена существующих конструкций, возведение отдельных конструктивных элементов
|  | Всего по позиции |  |  | 10: 22.35 | [8 empty] | Всего по позиции
25 | ФЕР46-03-013-14 | На каждые 10 мм изменения глубины сверления добавлять или исключать: к расценке 46-03-013-01 |  |  | 4: 100 отверстий; 7: -0.2 |  |  |  |  | На каждые 10 мм изменения глубины сверления добавлять или исключать: к расценке 46-03-013-01
|  | Глубина 100мм ПЗ=10 (ОЗП=10; ЭМ=10 к расх.; ЗПМ=10; МАТ=10 к расх.; ТЗ=10; ТЗМ=10) | [20 empty] | Глубина 100мм ПЗ=10 (ОЗП=10; ЭМ=10 к расх.; ЗПМ=10; МАТ=10 к расх.; ТЗ=10; ТЗМ=10)
| 1 | ОТ |  |  | 8: 1.54; 9: 10; 10: -3.08 | [5 empty] | ОТ
П,Н | 01.7.17.09 | Сверла, буры |  |  | 4: шт; 5: 0; 6: 10; 7: 0 | [10 empty] | Сверла, буры
|  | ЗТ |  |  | 4: чел.-ч; 5: 0.18; 6: 10; 7: -0.36 | [6 empty] | ЗТ
|  | Итого по расценке |  |  | 8: 1.54; 10: -3.08 | [7 empty] | Итого по расценке
|  | ФОТ |  |  | 10: -3.08 | [6 empty] | ФОТ
| Приказ № 812/пр от 21.12.2020 Прил. п.40.1 | НР Работы по реконструкции зданий и сооружений: усиление и замена существующих конструкций, возведение отдельных конструктивных элементов |  |  | 4: %; 5: 103; 7: 103; 10: -3.17 | [6 empty] | НР Работы по реконструкции зданий и сооружений: усиление и замена существующих конструкций, возведение отдельных конструктивных элементов
| Приказ № 774/пр от 11.12.2020 Прил. п.40.1 | СП Работы по реконструкции зданий и сооружений: усиление и замена существующих конструкций, возведение отдельных конструктивных элементов |  |  | 4: %; 5: 59; 7: 59; 10: -1.82 | [6 empty] | СП Работы по реконструкции зданий и сооружений: усиление и замена существующих конструкций, возведение отдельных конструктивных элементов
|  | Всего по позиции |  |  | 10: -8.07 | [8 empty] | Всего по позиции
26 | ТЦ_102_66_6671065416_10.02.2022_02 | Анкер распорный М12x100 |  |  | шт. |  |  | 242 | 39 | 1.0506 | 1073.16 | 9.24 | 9916 |  |  |  |  | Анкер распорный М12x100
|  | (Работы по реконструкции зданий и сооружений: усиление и замена существующих конструкций, возведение отдельных конструктивных элементов) | [22 empty] | (Работы по реконструкции зданий и сооружений: усиление и замена существующих конструкций, возведение отдельных конструктивных элементов)
|  | Цена=46,8/1,20 | [23 empty] | Цена=46,8/1,20
| Приказ от 04.08.2020 № 421/пр п.91 | Транспортные затраты, в случае невозможности их определения на основании расчета или по результатам конъюнктурного анализа (от отпускной цены оборудования) - до 3% ПЗ=1,03 (ОЗП=1,03; ЭМ=1,03; МАТ=1,03) | [20 empty] | Транспортные затраты, в случае невозможности их определения на основании расчета или по результатам конъюнктурного анализа (от отпускной цены оборудования) - до 3% ПЗ=1,03 (ОЗП=1,03; ЭМ=1,03; МАТ=1,03)
| Приказ от 04.08.2020 № 421/пр п.92а | Заготовительно-складские расходы для материальных ресурсов (за исключением металлических конструкций) - 2% ПЗ=2% (ОЗП=2%; ЭМ=2%; МАТ=2%) | [20 empty] | Заготовительно-складские расходы для материальных ресурсов (за исключением металлических конструкций) - 2% ПЗ=2% (ОЗП=2%; ЭМ=2%; МАТ=2%)
|  | Всего по позиции |  |  | 10: 1073.16; 12: 9916 | [8 empty] | Всего по позиции
27 | ФЕРмр01-01-012-04 | Замена поста "Ревизия" |  |  | 4: пост; 7: 1 |  |  |  |  | Замена поста "Ревизия"
| 1 | ОТ |  |  | 8: 70.31; 10: 70.31 | [5 empty] | ОТ
| 4 | М |  |  | 8: 2.11; 10: 2.11 | [5 empty] | М
|  | ЗТ |  |  | 4: чел.-ч; 5: 7.48; 7: 7.48 | [6 empty] | ЗТ
|  | Итого по расценке |  |  | 8: 72.42; 10: 72.42 | [7 empty] | Итого по расценке
|  | ФОТ |  |  | 10: 70.31 | [6 empty] | ФОТ
| Приказ № 812/пр от 21.12.2020 Прил. п.104 | НР Капитальный ремонт и модернизация оборудования лифтов |  |  | 4: %; 5: 89; 7: 89; 10: 62.58 | [6 empty] | НР Капитальный ремонт и модернизация оборудования лифтов
| Приказ № 774/пр от 11.12.2020 Прил. п.104 | СП Капитальный ремонт и модернизация оборудования лифтов |  |  | 4: %; 5: 44; 7: 44; 10: 30.94 | [6 empty] | СП Капитальный ремонт и модернизация оборудования лифтов
|  | Всего по позиции |  |  | 10: 165.94 | [8 empty] | Всего по позиции
28 | ФЕРмр01-02-012-02 | Установка шунта: замедления движения кабины (коррекции) |  |  | 4: шт; 7: 2 |  |  |  |  | Установка шунта: замедления движения кабины (коррекции)
| 1 | ОТ |  |  | 8: 57.72; 10: 115.44 | [5 empty] | ОТ
| 4 | М |  |  | 8: 1.73; 10: 3.46 | [5 empty] | М
|  | ЗТ |  |  | 4: чел.-ч; 5: 6; 7: 12 | [6 empty] | ЗТ
|  | Итого по расценке |  |  | 8: 59.45; 10: 118.9 | [7 empty] | Итого по расценке
|  | ФОТ |  |  | 10: 115.44 | [6 empty] | ФОТ
| Приказ № 812/пр от 21.12.2020 Прил. п.104 | НР Капитальный ремонт и модернизация оборудования лифтов |  |  | 4: %; 5: 89; 7: 89; 10: 102.74 | [6 empty] | НР Капитальный ремонт и модернизация оборудования лифтов
| Приказ № 774/пр от 11.12.2020 Прил. п.104 | СП Капитальный ремонт и модернизация оборудования лифтов |  |  | 4: %; 5: 44; 7: 44; 10: 50.79 | [6 empty] | СП Капитальный ремонт и модернизация оборудования лифтов
|  | Всего по позиции |  |  | 10: 272.43 | [8 empty] | Всего по позиции
29 | ФЕРмр01-02-012-01 | Установка шунта: точной остановки кабины |  |  | 4: шт; 7: 8 |  |  |  |  | Установка шунта: точной остановки кабины
| 1 | ОТ |  |  | 8: 10.24; 10: 81.92 | [5 empty] | ОТ
| 4 | М |  |  | 8: 0.31; 10: 2.48 | [5 empty] | М
|  | ЗТ |  |  | 4: чел.-ч; 5: 1.2; 7: 9.6 | [6 empty] | ЗТ
|  | Итого по расценке |  |  | 8: 10.55; 10: 84.4 | [7 empty] | Итого по расценке
|  | ФОТ |  |  | 10: 81.92 | [6 empty] | ФОТ
| Приказ № 812/пр от 21.12.2020 Прил. п.104 | НР Капитальный ремонт и модернизация оборудования лифтов |  |  | 4: %; 5: 89; 7: 89; 10: 72.91 | [6 empty] | НР Капитальный ремонт и модернизация оборудования лифтов
| Приказ № 774/пр от 11.12.2020 Прил. п.104 | СП Капитальный ремонт и модернизация оборудования лифтов |  |  | 4: %; 5: 44; 7: 44; 10: 36.04 | [6 empty] | СП Капитальный ремонт и модернизация оборудования лифтов
|  | Всего по позиции |  |  | 10: 193.35 | [8 empty] | Всего по позиции
30 | ФЕРмр01-01-036-01 | Замена подвесного кабеля |  |  | 4: кабель; 7: 3 |  |  |  |  | Замена подвесного кабеля
| 1 | ОТ |  |  | 8: 109.09; 10: 327.27 | [5 empty] | ОТ
| 4 | М |  |  | 8: 3.27; 10: 9.81 | [5 empty] | М
|  | ЗТ |  |  | 4: чел.-ч; 5: 11.34; 7: 34.02 | [6 empty] | ЗТ
|  | Итого по расценке |  |  | 8: 112.36; 10: 337.08 | [7 empty] | Итого по расценке
|  | ФОТ |  |  | 10: 327.27 | [6 empty] | ФОТ
| Приказ № 812/пр от 21.12.2020 Прил. п.104 | НР Капитальный ремонт и модернизация оборудования лифтов |  |  | 4: %; 5: 89; 7: 89; 10: 291.27 | [6 empty] | НР Капитальный ремонт и модернизация оборудования лифтов
| Приказ № 774/пр от 11.12.2020 Прил. п.104 | СП Капитальный ремонт и модернизация оборудования лифтов |  |  | 4: %; 5: 44; 7: 44; 10: 144 | [6 empty] | СП Капитальный ремонт и модернизация оборудования лифтов
|  | Всего по позиции |  |  | 10: 772.35 | [8 empty] | Всего по позиции
31 | ФЕРмр01-01-036-01 | Демонтаж подвесного кабеля |  |  | 4: кабель; 7: 1 |  |  |  |  | Демонтаж подвесного кабеля
| МДС37 п.3.2.1. | Демонтаж оборудования, ОЗП=0,3; ЭМ=0,3 к расх.; ЗПМ=0,3; МАТ=0 к расх.; ТЗ=0,3; ТЗМ=0,3 | [20 empty] | Демонтаж оборудования, ОЗП=0,3; ЭМ=0,3 к расх.; ЗПМ=0,3; МАТ=0 к расх.; ТЗ=0,3; ТЗМ=0,3
| 1 | ОТ |  |  | 8: 109.09; 9: 0.3; 10: 32.73 | [5 empty] | ОТ
| 4 | М |  |  | 8: 3.27; 9: 0; 10: 0 | [5 empty] | М
|  | ЗТ |  |  | 4: чел.-ч; 5: 11.34; 6: 0.3; 7: 3.402 | [6 empty] | ЗТ
|  | Итого по расценке |  |  | 8: 112.36; 10: 32.73 | [7 empty] | Итого по расценке
|  | ФОТ |  |  | 10: 32.73 | [6 empty] | ФОТ
| Приказ № 812/пр от 21.12.2020 Прил. п.104 | НР Капитальный ремонт и модернизация оборудования лифтов |  |  | 4: %; 5: 89; 7: 89; 10: 29.13 | [6 empty] | НР Капитальный ремонт и модернизация оборудования лифтов
| Приказ № 774/пр от 11.12.2020 Прил. п.104 | СП Капитальный ремонт и модернизация оборудования лифтов |  |  | 4: %; 5: 44; 7: 44; 10: 14.4 | [6 empty] | СП Капитальный ремонт и модернизация оборудования лифтов
|  | Всего по позиции |  |  | 10: 76.26 | [8 empty] | Всего по позиции
32 | ФЕРмр01-04-003-01 | Балансировка системы "кабина-противовес" |  |  | 4: система; 7: 1 |  |  |  |  | Балансировка системы "кабина-противовес"
| 1 | ОТ |  |  | 8: 143.8; 10: 143.8 | [5 empty] | ОТ
| 4 | М |  |  | 8: 4.31; 10: 4.31 | [5 empty] | М
|  | ЗТ |  |  | 4: чел.-ч; 5: 14.4; 7: 14.4 | [6 empty] | ЗТ
|  | Итого по расценке |  |  | 8: 148.11; 10: 148.11 | [7 empty] | Итого по расценке
|  | ФОТ |  |  | 10: 143.8 | [6 empty] | ФОТ
| Приказ № 812/пр от 21.12.2020 Прил. п.104 | НР Капитальный ремонт и модернизация оборудования лифтов |  |  | 4: %; 5: 89; 7: 89; 10: 127.98 | [6 empty] | НР Капитальный ремонт и модернизация оборудования лифтов
| Приказ № 774/пр от 11.12.2020 Прил. п.104 | СП Капитальный ремонт и модернизация оборудования лифтов |  |  | 4: %; 5: 44; 7: 44; 10: 63.27 | [6 empty] | СП Капитальный ремонт и модернизация оборудования лифтов
|  | Всего по позиции |  |  | 10: 339.36 | [8 empty] | Всего по позиции
33 | ФЕРм10-04-101-15 | Транспарант световой (табло) | [15 empty] | Транспарант световой (табло) | bar: 4; 7
| 1 | ОТ |  |  | 8: 19.24; 10: 19.24 | [5 empty] | ОТ
| 4 | М |  |  | 8: 2.41; 10: 2.41 | [5 empty] | М
|  | ЗТ |  |  | 4: чел.-ч; 5: 2; 7: 2 | [6 empty] | ЗТ
|  | Итого по расценке |  |  | 8: 21.65; 10: 21.65 | [7 empty] | Итого по расценке
|  | ФОТ |  |  | 10: 19.24 | [6 empty] | ФОТ
| Приказ № 812/пр от 21.12.2020 Прил. п.51.2 | НР Монтаж радиотелевизионного и электронного оборудования |  |  | 4: %; 5: 95; 7: 95; 10: 18.28 | [6 empty] | НР Монтаж радиотелевизионного и электронного оборудования
| Приказ № 774/пр от 11.12.2020 Прил. п.51.2 | СП Монтаж радиотелевизионного и электронного оборудования |  |  | 4: %; 5: 53; 7: 53; 10: 10.2 | [6 empty] | СП Монтаж радиотелевизионного и электронного оборудования
|  | Всего по позиции |  |  | 10: 50.13 | [8 empty] | Всего по позиции
|  | Итоги по разделу 1 Монтажные работы : | [24 empty] | Итоги по разделу 1 Монтажные работы :
|  | Итого прямые затраты (справочно) |  |  | 10: 10778.22 | [14 empty] | Итого прямые затраты (справочно)
|  | в том числе: | [25 empty] | в том числе:
|  | Оплата труда рабочих |  |  | 10: 9035.6 | [14 empty] | Оплата труда рабочих
|  | Эксплуатация машин |  |  | 10: 399.64 | [14 empty] | Эксплуатация машин
|  | в том числе оплата труда машинистов (Отм) |  |  | 10: 36.22 | [14 empty] | в том числе оплата труда машинистов (Отм)
|  | Материалы |  |  | 10: 1342.98 | [14 empty] | Материалы
|  | Строительные работы |  |  | 10: 1258.21; 12: 11626 | [14 empty] | Строительные работы
|  | в том числе: | [25 empty] | в том числе:
|  | оплата труда |  |  | 10: 70.63 | [14 empty] | оплата труда
|  | материалы |  |  | 10: 1073.16 | [14 empty] | материалы
|  | накладные расходы |  |  | 10: 72.76 | [14 empty] | накладные расходы
|  | сметная прибыль |  |  | 10: 41.66 | [14 empty] | сметная прибыль
|  | Монтажные работы |  |  | 10: 21621.79; 12: 199785 | [14 empty] | Монтажные работы
|  | Монтажные работы |  |  | 10: 1074.51; 12: 9928 | [14 empty] | Монтажные работы
|  | в том числе: | [25 empty] | в том числе:
|  | оплата труда |  |  | 10: 447.85 | [14 empty] | оплата труда
|  | материалы |  |  | 10: 15.27 | [14 empty] | материалы
|  | накладные расходы |  |  | 10: 404.03 | [14 empty] | накладные расходы
|  | сметная прибыль |  |  | 10: 207.36 | [14 empty] | сметная прибыль
|  | Отдельные виды работ и затрат, относимые на стоимость монтажных работ |  |  | 10: 20547.28; 12: 189857 | [14 empty] | Отдельные виды работ и затрат, относимые на стоимость монтажных работ
|  | в том числе: | [25 empty] | в том числе:
|  | оплата труда |  |  | 10: 8517.12 | [14 empty] | оплата труда
|  | эксплуатация машин и механизмов |  |  | 10: 399.64 | [14 empty] | эксплуатация машин и механизмов
|  | в том числе оплата труда машинистов (ОТм) |  |  | 10: 36.22 | [14 empty] | в том числе оплата труда машинистов (ОТм)
|  | материалы |  |  | 10: 254.55 | [14 empty] | материалы
|  | накладные расходы |  |  | 10: 7612.48 | [14 empty] | накладные расходы
|  | сметная прибыль |  |  | 10: 3763.49 | [14 empty] | сметная прибыль
|  | Итого ФОТ (справочно) |  |  | 10: 9071.82 | [14 empty] | Итого ФОТ (справочно)
|  | Итого накладные расходы (справочно) |  |  | 10: 8089.27 | [14 empty] | Итого накладные расходы (справочно)
|  | Итого сметная прибыль (справочно) |  |  | 10: 4012.51 | [14 empty] | Итого сметная прибыль (справочно)
|  | Итого по разделу 1 Монтажные работы |  |  | 10: 22880; 12: 211411 | [15 empty] | Итого по разделу 1 Монтажные работы
|  | в том числе: | [25 empty] | в том числе:
|  | материалы, изделия и конструкции отсутствующие в СНБ |  |  | 10: 1073.16; 12: 9916 | [14 empty] | материалы, изделия и конструкции отсутствующие в СНБ
Раздел 2. Электромонтажные работы | [16 empty] | Раздел 2. Электромонтажные работы
Машинное помещение, освещение | [29 empty] | Машинное помещение, освещение
34 | ФЕРр67-3-1 | Демонтаж кабеля |  |  | 4: 100 м; 7: 0.12 |  |  |  |  | Демонтаж кабеля
| 1 | ОТ |  |  | 8: 75.19; 10: 9.02 | [5 empty] | ОТ
| 2 | ЭМ |  |  | 8: 0.31; 10: 0.04 | [5 empty] | ЭМ
| 3 | в т.ч. ОТм |  |  | 8: 0.14; 10: 0.02 | [5 empty] | в т.ч. ОТм
|  | ЗТ |  |  | 4: чел.-ч; 5: 9.64; 7: 1.1568 | [6 empty] | ЗТ
|  | ЗТм |  |  | 4: чел.-ч; 5: 0.01; 7: 0.0012 | [6 empty] | ЗТм
|  | Итого по расценке |  |  | 8: 75.5; 10: 9.06 | [7 empty] | Итого по расценке
|  | ФОТ |  |  | 10: 9.04 | [6 empty] | ФОТ
| Приказ № 812/пр от 21.12.2020 Прил. п.101 | НР Электромонтажные работы (ремонтно-строительные) |  |  | 4: %; 5: 91; 7: 91; 10: 8.23 | [6 empty] | НР Электромонтажные работы (ремонтно-строительные)
| Приказ № 774/пр от 11.12.2020 Прил. п.101 | СП Электромонтажные работы (ремонтно-строительные) |  |  | 4: %; 5: 48; 7: 48; 10: 4.34 | [6 empty] | СП Электромонтажные работы (ремонтно-строительные)
|  | Всего по позиции |  |  | 10: 21.63 | [8 empty] | Всего по позиции
35 | ФЕРм08-02-409-09 | Труба гофрированная ПВХ для защиты проводов и кабелей по установленным конструкциям, по стенам, колоннам, потолкам, основанию пола |  |  | 4: 100 м; 7: 0.12 |  |  |  |  | Труба гофрированная ПВХ для защиты проводов и кабелей по установленным конструкциям, по стенам, колоннам, потолкам, основанию пола
| 1 | ОТ |  |  | 8: 139.54; 10: 16.74 | [5 empty] | ОТ
| 4 | М |  |  | 8: 16.79; 10: 2.01 | [5 empty] | М
|  | ЗТ |  |  | 4: чел.-ч; 5: 15.2; 7: 1.824 | [6 empty] | ЗТ
|  | Итого по расценке |  |  | 8: 156.33; 10: 18.75 | [7 empty] | Итого по расценке
|  | ФОТ |  |  | 10: 16.74 | [6 empty] | ФОТ
| Приказ № 812/пр от 21.12.2020 Прил. п.49.3 | НР Электротехнические установки на других объектах |  |  | 4: %; 5: 97; 7: 97; 10: 16.24 | [6 empty] | НР Электротехнические установки на других объектах
| Приказ № 774/пр от 11.12.2020 Прил. п.49.3 | СП Электротехнические установки на других объектах |  |  | 4: %; 5: 51; 7: 51; 10: 8.54 | [6 empty] | СП Электротехнические установки на других объектах
|  | Всего по позиции |  |  | 10: 43.53 | [8 empty] | Всего по позиции
36 | ФССЦ-24.3.01.02-0011 | Трубы гибкие гофрированные легкие из самозатухающего ПВХ (IP55) серии FL, диаметром: 16 мм |  |  | 4: 10 м; 7: 1.214; 8: 14.99; 10: 18.2 |  |  |  |  | Трубы гибкие гофрированные легкие из самозатухающего ПВХ (IP55) серии FL, диаметром: 16 мм
|  | (Электротехнические установки на других объектах) | [22 empty] | (Электротехнические установки на других объектах)
|  | Всего по позиции |  |  | 10: 18.2 | [8 empty] | Всего по позиции
37 | ФЕРм08-02-412-02 | Затягивание провода в проложенные трубы и металлические рукава первого одножильного или многожильного в общей оплетке, суммарное сечение: до 6 мм2 |  |  | 4: 100 м; 7: 0.07 |  |  |  |  | Затягивание провода в проложенные трубы и металлические рукава первого одножильного или многожильного в общей оплетке, суммарное сечение: до 6 мм2
| 1 | ОТ |  |  | 8: 50.67; 10: 3.55 | [5 empty] | ОТ
| 2 | ЭМ |  |  | 8: 3.62; 10: 0.25 | [5 empty] | ЭМ
| 3 | в т.ч. ОТм |  |  | 8: 0.5; 10: 0.04 | [5 empty] | в т.ч. ОТм
| 4 | М |  |  | 8: 14.48; 10: 1.01 | [5 empty] | М
|  | ЗТ |  |  | 4: чел.-ч; 5: 5.39; 7: 0.3773 | [6 empty] | ЗТ
|  | ЗТм |  |  | 4: чел.-ч; 5: 0.04; 7: 0.0028 | [6 empty] | ЗТм
|  | Итого по расценке |  |  | 8: 68.77; 10: 4.81 | [7 empty] | Итого по расценке
|  | ФОТ |  |  | 10: 3.59 | [6 empty] | ФОТ
| Приказ № 812/пр от 21.12.2020 Прил. п.49.3 | НР Электротехнические установки на других объектах |  |  | 4: %; 5: 97; 7: 97; 10: 3.48 | [6 empty] | НР Электротехнические установки на других объектах
| Приказ № 774/пр от 11.12.2020 Прил. п.49.3 | СП Электротехнические установки на других объектах |  |  | 4: %; 5: 51; 7: 51; 10: 1.83 | [6 empty] | СП Электротехнические установки на других объектах
|  | Всего по позиции |  |  | 10: 10.12 | [8 empty] | Всего по позиции
38 | ФЕРм08-02-412-03 | Затягивание провода в проложенные трубы и металлические рукава первого одножильного или многожильного в общей оплетке, суммарное сечение: до 16 мм2 |  |  | 4: 100 м; 7: 0.05 |  |  |  |  | Затягивание провода в проложенные трубы и металлические рукава первого одножильного или многожильного в общей оплетке, суммарное сечение: до 16 мм2
| 1 | ОТ |  |  | 8: 59.13; 10: 2.96 | [5 empty] | ОТ
| 2 | ЭМ |  |  | 8: 5.43; 10: 0.27 | [5 empty] | ЭМ
| 3 | в т.ч. ОТм |  |  | 8: 0.76; 10: 0.04 | [5 empty] | в т.ч. ОТм
| 4 | М |  |  | 8: 22.69; 10: 1.13 | [5 empty] | М
|  | ЗТ |  |  | 4: чел.-ч; 5: 6.29; 7: 0.3145 | [6 empty] | ЗТ
|  | ЗТм |  |  | 4: чел.-ч; 5: 0.06; 7: 0.003 | [6 empty] | ЗТм
|  | Итого по расценке |  |  | 8: 87.25; 10: 4.36 | [7 empty] | Итого по расценке
|  | ФОТ |  |  | 10: 3 | [6 empty] | ФОТ
| Приказ № 812/пр от 21.12.2020 Прил. п.49.3 | НР Электротехнические установки на других объектах |  |  | 4: %; 5: 97; 7: 97; 10: 2.91 | [6 empty] | НР Электротехнические установки на других объектах
| Приказ № 774/пр от 11.12.2020 Прил. п.49.3 | СП Электротехнические установки на других объектах |  |  | 4: %; 5: 51; 7: 51; 10: 1.53 | [6 empty] | СП Электротехнические установки на других объектах
|  | Всего по позиции |  |  | 10: 8.8 | [8 empty] | Всего по позиции
39 | ФССЦ-21.1.06.10-0578 | Кабель силовой с медными жилами ВВГнг-LS 3х1,5-1000 |  |  | 4: 1000 м; 7: 0.007; 8: 7428.7; 10: 52 |  |  |  |  | Кабель силовой с медными жилами ВВГнг-LS 3х1,5-1000
|  | (Электротехнические установки на других объектах) | [22 empty] | (Электротехнические установки на других объектах)
|  | Всего по позиции |  |  | 10: 52 | [8 empty] | Всего по позиции
40 | ФССЦ-21.1.06.10-0579 | Кабель силовой с медными жилами ВВГнг-LS 3х2,5-1000 |  |  | 4: 1000 м; 7: 0.005; 8: 13942.81; 10: 69.71 |  |  |  |  | Кабель силовой с медными жилами ВВГнг-LS 3х2,5-1000
|  | (Электротехнические установки на других объектах) | [22 empty] | (Электротехнические установки на других объектах)
|  | Всего по позиции |  |  | 10: 69.71 | [8 empty] | Всего по позиции
41 | ФССЦ-20.5.02.06-0002 | Коробка разветвительная для открытой проводки KP 2604 "HEGEL" размером 100х100х50 мм |  |  | 4: 10 шт; 7: 0.1; 8: 88; 10: 8.8 |  |  |  |  | Коробка разветвительная для открытой проводки KP 2604 "HEGEL" размером 100х100х50 мм
|  | (Электротехнические установки на других объектах) | [22 empty] | (Электротехнические установки на других объектах)
|  | Всего по позиции |  |  | 10: 8.8 | [8 empty] | Всего по позиции
42 | ФССЦ-20.5.02.06-0001 | Коробка разветвительная для открытой проводки KP 2603 "HEGEL" размером 80х80х40 мм |  |  | 4: 10 шт; 7: 0.2; 8: 58.3; 10: 11.66 |  |  |  |  | Коробка разветвительная для открытой проводки KP 2603 "HEGEL" размером 80х80х40 мм
|  | (Электротехнические установки на других объектах) | [22 empty] | (Электротехнические установки на других объектах)
|  | Всего по позиции |  |  | 10: 11.66 | [8 empty] | Всего по позиции
43 | ФЕРр67-4-3 | Демонтаж: светильников с лампами накаливания |  |  | 4: 100 шт; 7: 0.03 |  |  |  |  | Демонтаж: светильников с лампами накаливания
| 1 | ОТ |  |  | 8: 49.3; 10: 1.48 | [5 empty] | ОТ
| 2 | ЭМ |  |  | 8: 0.94; 10: 0.03 | [5 empty] | ЭМ
| 3 | в т.ч. ОТм |  |  | 8: 0.41; 10: 0.01 | [5 empty] | в т.ч. ОТм
|  | ЗТ |  |  | 4: чел.-ч; 5: 6.32; 7: 0.1896 | [6 empty] | ЗТ
|  | ЗТм |  |  | 4: чел.-ч; 5: 0.03; 7: 0.0009 | [6 empty] | ЗТм
|  | Итого по расценке |  |  | 8: 50.24; 10: 1.51 | [7 empty] | Итого по расценке
|  | ФОТ |  |  | 10: 1.49 | [6 empty] | ФОТ
| Приказ № 812/пр от 21.12.2020 Прил. п.101 | НР Электромонтажные работы (ремонтно-строительные) |  |  | 4: %; 5: 91; 7: 91; 10: 1.36 | [6 empty] | НР Электромонтажные работы (ремонтно-строительные)
| Приказ № 774/пр от 11.12.2020 Прил. п.101 | СП Электромонтажные работы (ремонтно-строительные) |  |  | 4: %; 5: 48; 7: 48; 10: 0.72 | [6 empty] | СП Электромонтажные работы (ремонтно-строительные)
|  | Всего по позиции |  |  | 10: 3.59 | [8 empty] | Всего по позиции
44 | ФЕРм08-03-593-09 | Светильник: местного освещения |  |  | 4: 100 шт; 7: 0.03 |  |  |  |  | Светильник: местного освещения
| 1 | ОТ |  |  | 8: 676.94; 10: 20.31 | [5 empty] | ОТ
| 2 | ЭМ |  |  | 8: 18.11; 10: 0.54 | [5 empty] | ЭМ
| 3 | в т.ч. ОТм |  |  | 8: 2.51; 10: 0.08 | [5 empty] | в т.ч. ОТм
| 4 | М |  |  | 8: 411.88; 10: 12.36 | [5 empty] | М
|  | ЗТ |  |  | 4: чел.-ч; 5: 68.24; 7: 2.0472 | [6 empty] | ЗТ
|  | ЗТм |  |  | 4: чел.-ч; 5: 0.2; 7: 0.006 | [6 empty] | ЗТм
|  | Итого по расценке |  |  | 8: 1106.93; 10: 33.21 | [7 empty] | Итого по расценке
|  | ФОТ |  |  | 10: 20.39 | [6 empty] | ФОТ
| Приказ № 812/пр от 21.12.2020 Прил. п.49.3 | НР Электротехнические установки на других объектах |  |  | 4: %; 5: 97; 7: 97; 10: 19.78 | [6 empty] | НР Электротехнические установки на других объектах
| Приказ № 774/пр от 11.12.2020 Прил. п.49.3 | СП Электротехнические установки на других объектах |  |  | 4: %; 5: 51; 7: 51; 10: 10.4 | [6 empty] | СП Электротехнические установки на других объектах
|  | Всего по позиции |  |  | 10: 63.39 | [8 empty] | Всего по позиции
45 | ТЦ_102_66_6678056795_10.02.2022_02 | Светильник НПБ 1101 белый/круг 100Вт |  |  | шт. |  |  | 3 | 793 | 1.0506 | 270.45 | 9.24 | 2499 |  |  |  |  | Светильник НПБ 1101 белый/круг 100Вт
|  | (Прочие ремонтно-строительные работы) | [22 empty] | (Прочие ремонтно-строительные работы)
|  | Цена=951,6/1,20 | [23 empty] | Цена=951,6/1,20
| Приказ от 04.08.2020 № 421/пр п.91 | Транспортные затраты, в случае невозможности их определения на основании расчета или по результатам конъюнктурного анализа (от отпускной цены оборудования) - до 3% ПЗ=1,03 (ОЗП=1,03; ЭМ=1,03; МАТ=1,03) | [20 empty] | Транспортные затраты, в случае невозможности их определения на основании расчета или по результатам конъюнктурного анализа (от отпускной цены оборудования) - до 3% ПЗ=1,03 (ОЗП=1,03; ЭМ=1,03; МАТ=1,03)
| Приказ от 04.08.2020 № 421/пр п.92а | Заготовительно-складские расходы для материальных ресурсов (за исключением металлических конструкций) - 2% ПЗ=2% (ОЗП=2%; ЭМ=2%; МАТ=2%) | [20 empty] | Заготовительно-складские расходы для материальных ресурсов (за исключением металлических конструкций) - 2% ПЗ=2% (ОЗП=2%; ЭМ=2%; МАТ=2%)
|  | Всего по позиции |  |  | 10: 270.45; 12: 2499 | [8 empty] | Всего по позиции
46 | ТЦ_102_66_6678056795_10.02.2022_02 | Лампа светодиодная, E27 |  |  | шт. |  |  | 3 | 108.33 | 1.0506 | 36.9 | 9.24 | 341 |  |  |  |  | Лампа светодиодная, E27
|  | (Прочие ремонтно-строительные работы) | [22 empty] | (Прочие ремонтно-строительные работы)
|  | Цена=130/1,20 | [23 empty] | Цена=130/1,20
| Приказ от 04.08.2020 № 421/пр п.91 | Транспортные затраты, в случае невозможности их определения на основании расчета или по результатам конъюнктурного анализа (от отпускной цены оборудования) - до 3% ПЗ=1,03 (ОЗП=1,03; ЭМ=1,03; МАТ=1,03) | [20 empty] | Транспортные затраты, в случае невозможности их определения на основании расчета или по результатам конъюнктурного анализа (от отпускной цены оборудования) - до 3% ПЗ=1,03 (ОЗП=1,03; ЭМ=1,03; МАТ=1,03)
| Приказ от 04.08.2020 № 421/пр п.92а | Заготовительно-складские расходы для материальных ресурсов (за исключением металлических конструкций) - 2% ПЗ=2% (ОЗП=2%; ЭМ=2%; МАТ=2%) | [20 empty] | Заготовительно-складские расходы для материальных ресурсов (за исключением металлических конструкций) - 2% ПЗ=2% (ОЗП=2%; ЭМ=2%; МАТ=2%)
|  | Всего по позиции |  |  | 10: 36.9; 12: 341 | [8 empty] | Всего по позиции
47 | ФЕРр67-4-1 | Демонтаж: выключателей, розеток |  |  | 4: 100 шт; 7: 0.03 |  |  |  |  | Демонтаж: выключателей, розеток
| 1 | ОТ |  |  | 8: 45.55; 10: 1.37 | [5 empty] | ОТ
|  | ЗТ |  |  | 4: чел.-ч; 5: 5.84; 7: 0.1752 | [6 empty] | ЗТ
|  | Итого по расценке |  |  | 8: 45.55; 10: 1.37 | [7 empty] | Итого по расценке
|  | ФОТ |  |  | 10: 1.37 | [6 empty] | ФОТ
| Приказ № 812/пр от 21.12.2020 Прил. п.101 | НР Электромонтажные работы (ремонтно-строительные) |  |  | 4: %; 5: 91; 7: 91; 10: 1.25 | [6 empty] | НР Электромонтажные работы (ремонтно-строительные)
| Приказ № 774/пр от 11.12.2020 Прил. п.101 | СП Электромонтажные работы (ремонтно-строительные) |  |  | 4: %; 5: 48; 7: 48; 10: 0.66 | [6 empty] | СП Электромонтажные работы (ремонтно-строительные)
|  | Всего по позиции |  |  | 10: 3.28 | [8 empty] | Всего по позиции
48 | ФЕРм08-03-591-01 | Выключатель: одноклавишный неутопленного типа при открытой проводке |  |  | 4: 100 шт; 7: 0.02 |  |  |  |  | Выключатель: одноклавишный неутопленного типа при открытой проводке
| 1 | ОТ |  |  | 8: 313.47; 10: 6.27 | [5 empty] | ОТ
| 2 | ЭМ |  |  | 8: 4.77; 10: 0.1 | [5 empty] | ЭМ
| 3 | в т.ч. ОТм |  |  | 8: 0.64; 10: 0.01 | [5 empty] | в т.ч. ОТм
| 4 | М |  |  | 8: 105.83; 10: 2.12 | [5 empty] | М
|  | ЗТ |  |  | 4: чел.-ч; 5: 31.6; 7: 0.632 | [6 empty] | ЗТ
|  | ЗТм |  |  | 4: чел.-ч; 5: 0.05; 7: 0.001 | [6 empty] | ЗТм
|  | Итого по расценке |  |  | 8: 424.07; 10: 8.49 | [7 empty] | Итого по расценке
|  | ФОТ |  |  | 10: 6.28 | [6 empty] | ФОТ
| Приказ № 812/пр от 21.12.2020 Прил. п.49.3 | НР Электротехнические установки на других объектах |  |  | 4: %; 5: 97; 7: 97; 10: 6.09 | [6 empty] | НР Электротехнические установки на других объектах
| Приказ № 774/пр от 11.12.2020 Прил. п.49.3 | СП Электротехнические установки на других объектах |  |  | 4: %; 5: 51; 7: 51; 10: 3.2 | [6 empty] | СП Электротехнические установки на других объектах
|  | Всего по позиции |  |  | 10: 17.78 | [8 empty] | Всего по позиции
49 | ФССЦ-20.4.01.01-0031 | Выключатель одноклавишный для открытой проводки |  |  | 4: 10 шт; 7: 0.2; 8: 68; 10: 13.6 |  |  |  |  | Выключатель одноклавишный для открытой проводки
|  | (Электротехнические установки на других объектах) | [22 empty] | (Электротехнические установки на других объектах)
|  | Всего по позиции |  |  | 10: 13.6 | [8 empty] | Всего по позиции
50 | ФЕРм08-03-591-08 | Розетка штепсельная: неутопленного типа при открытой проводке |  |  | 4: 100 шт; 7: 0.01 |  |  |  |  | Розетка штепсельная: неутопленного типа при открытой проводке
| 1 | ОТ |  |  | 8: 342.84; 10: 3.43 | [5 empty] | ОТ
| 2 | ЭМ |  |  | 8: 4.77; 10: 0.05 | [5 empty] | ЭМ
| 3 | в т.ч. ОТм |  |  | 8: 0.64; 10: 0.01 | [5 empty] | в т.ч. ОТм
| 4 | М |  |  | 8: 106.42; 10: 1.06 | [5 empty] | М
|  | ЗТ |  |  | 4: чел.-ч; 5: 34.56; 7: 0.3456 | [6 empty] | ЗТ
|  | ЗТм |  |  | 4: чел.-ч; 5: 0.05; 7: 0.0005 | [6 empty] | ЗТм
|  | Итого по расценке |  |  | 8: 454.03; 10: 4.54 | [7 empty] | Итого по расценке
|  | ФОТ |  |  | 10: 3.44 | [6 empty] | ФОТ
| Приказ № 812/пр от 21.12.2020 Прил. п.49.3 | НР Электротехнические установки на других объектах |  |  | 4: %; 5: 97; 7: 97; 10: 3.34 | [6 empty] | НР Электротехнические установки на других объектах
| Приказ № 774/пр от 11.12.2020 Прил. п.49.3 | СП Электротехнические установки на других объектах |  |  | 4: %; 5: 51; 7: 51; 10: 1.75 | [6 empty] | СП Электротехнические установки на других объектах
|  | Всего по позиции |  |  | 10: 9.63 | [8 empty] | Всего по позиции
51 | ФССЦ-20.4.03.05-0004 | Розетка открытой проводки с заземлением |  |  | 4: 100 шт; 7: 0.01; 8: 899; 10: 8.99 |  |  |  |  | Розетка открытой проводки с заземлением
|  | (Электротехнические установки на других объектах) | [22 empty] | (Электротехнические установки на других объектах)
|  | Всего по позиции |  |  | 10: 8.99 | [8 empty] | Всего по позиции
52 | ФЕРм08-02-472-02 | Демонтаж заземлителя горизонтальный из стали: полосовой |  |  | 4: 100 м; 7: 0.1 |  |  |  |  | Демонтаж заземлителя горизонтальный из стали: полосовой
| Приказ от 04.09.2019 № 507/пр табл.3 п.4 | Демонтаж оборудования, не пригодного для дальнейшего использования (предназначено в лом), без разборки и резки ОЗП=0,3; ЭМ=0,3 к расх.; ЗПМ=0,3; МАТ=0 к расх.; ТЗ=0,3; ТЗМ=0,3 | [20 empty] | Демонтаж оборудования, не пригодного для дальнейшего использования (предназначено в лом), без разборки и резки ОЗП=0,3; ЭМ=0,3 к расх.; ЗПМ=0,3; МАТ=0 к расх.; ТЗ=0,3; ТЗМ=0,3
| 1 | ОТ |  |  | 8: 135.36; 9: 0.3; 10: 4.06 | [5 empty] | ОТ
| 2 | ЭМ |  |  | 8: 58.09; 9: 0.3; 10: 1.74 | [5 empty] | ЭМ
| 3 | в т.ч. ОТм |  |  | 8: 5.02; 9: 0.3; 10: 0.15 | [5 empty] | в т.ч. ОТм
| 4 | М |  |  | 8: 894.6; 9: 0; 10: 0 | [5 empty] | М
|  | ЗТ |  |  | 4: чел.-ч; 5: 14.4; 6: 0.3; 7: 0.432 | [6 empty] | ЗТ
|  | ЗТм |  |  | 4: чел.-ч; 5: 0.4; 6: 0.3; 7: 0.012 | [6 empty] | ЗТм
|  | Итого по расценке |  |  | 8: 1088.05; 10: 5.8 | [7 empty] | Итого по расценке
|  | ФОТ |  |  | 10: 4.21 | [6 empty] | ФОТ
| Приказ № 812/пр от 21.12.2020 Прил. п.49.3 | НР Электротехнические установки на других объектах |  |  | 4: %; 5: 97; 7: 97; 10: 4.08 | [6 empty] | НР Электротехнические установки на других объектах
| Приказ № 774/пр от 11.12.2020 Прил. п.49.3 | СП Электротехнические установки на других объектах |  |  | 4: %; 5: 51; 7: 51; 10: 2.15 | [6 empty] | СП Электротехнические установки на других объектах
|  | Всего по позиции |  |  | 10: 12.03 | [8 empty] | Всего по позиции
53 | ФЕРм08-02-472-06 | Проводник заземляющий открыто по строительным основаниям: из полосовой стали сечением 100 мм2 |  |  | 4: 100 м; 7: 0.1 |  |  |  |  | Проводник заземляющий открыто по строительным основаниям: из полосовой стали сечением 100 мм2
| 1 | ОТ |  |  | 8: 155.1; 10: 15.51 | [5 empty] | ОТ
| 2 | ЭМ |  |  | 8: 54.28; 10: 5.43 | [5 empty] | ЭМ
| 3 | в т.ч. ОТм |  |  | 8: 4.27; 10: 0.43 | [5 empty] | в т.ч. ОТм
| 4 | М |  |  | 8: 508.92; 10: 48.59 | [5 empty] | М
|  | ЗТ |  |  | 4: чел.-ч; 5: 16.5; 7: 1.65 | [6 empty] | ЗТ
|  | ЗТм |  |  | 4: чел.-ч; 5: 0.34; 7: 0.034 | [6 empty] | ЗТм
|  | Итого по расценке |  |  | 8: 695.25; 10: 69.53 | [7 empty] | Итого по расценке
|  | ФОТ |  |  | 10: 15.94 | [6 empty] | ФОТ
| Приказ № 812/пр от 21.12.2020 Прил. п.49.3 | НР Электротехнические установки на других объектах |  |  | 4: %; 5: 97; 7: 97; 10: 15.46 | [6 empty] | НР Электротехнические установки на других объектах
| Приказ № 774/пр от 11.12.2020 Прил. п.49.3 | СП Электротехнические установки на других объектах |  |  | 4: %; 5: 51; 7: 51; 10: 8.13 | [6 empty] | СП Электротехнические установки на других объектах
|  | Всего по позиции |  |  | 10: 93.12 | [8 empty] | Всего по позиции
Шахта лифта | [29 empty] | Шахта лифта
55 | ФЕРр67-3-1 | Демонтаж кабеля |  |  | 4: 100 м; 7: 0.4872 |  |  |  |  | Демонтаж кабеля
| 1 | ОТ |  |  | 8: 75.19; 10: 36.63 | [5 empty] | ОТ
| 2 | ЭМ |  |  | 8: 0.31; 10: 0.15 | [5 empty] | ЭМ
| 3 | в т.ч. ОТм |  |  | 8: 0.14; 10: 0.07 | [5 empty] | в т.ч. ОТм
|  | ЗТ |  |  | 4: чел.-ч; 5: 9.64; 7: 4.6966 | [6 empty] | ЗТ
|  | ЗТм |  |  | 4: чел.-ч; 5: 0.01; 7: 0.004872 | [6 empty] | ЗТм
|  | Итого по расценке |  |  | 8: 75.5; 10: 36.78 | [7 empty] | Итого по расценке
|  | ФОТ |  |  | 10: 36.7 | [6 empty] | ФОТ
| Приказ № 812/пр от 21.12.2020 Прил. п.101 | НР Электромонтажные работы (ремонтно-строительные) |  |  | 4: %; 5: 91; 7: 91; 10: 33.4 | [6 empty] | НР Электромонтажные работы (ремонтно-строительные)
| Приказ № 774/пр от 11.12.2020 Прил. п.101 | СП Электромонтажные работы (ремонтно-строительные) |  |  | 4: %; 5: 48; 7: 48; 10: 17.62 | [6 empty] | СП Электромонтажные работы (ремонтно-строительные)
|  | Всего по позиции |  |  | 10: 87.8 | [8 empty] | Всего по позиции
56 | ФЕРм08-02-401-01 | Прокладка подвесного кабеля по шахте лифта |  |  | 4: 100 м; 7: 0.2436 |  |  |  |  | Прокладка подвесного кабеля по шахте лифта
| 1 | ОТ |  |  | 8: 388.03; 10: 94.52 | [5 empty] | ОТ
| 2 | ЭМ |  |  | 8: 52.26; 10: 12.73 | [5 empty] | ЭМ
| 3 | в т.ч. ОТм |  |  | 8: 5.02; 10: 1.22 | [5 empty] | в т.ч. ОТм
| 4 | М |  |  | 8: 189.82; 10: 46.24 | [5 empty] | М
|  | ЗТ |  |  | 4: чел.-ч; 5: 41.28; 7: 10.0558 | [6 empty] | ЗТ
|  | ЗТм |  |  | 4: чел.-ч; 5: 0.4; 7: 0.09744 | [6 empty] | ЗТм
|  | Итого по расценке |  |  | 8: 630.11; 10: 153.49 | [7 empty] | Итого по расценке
|  | ФОТ |  |  | 10: 95.74 | [6 empty] | ФОТ
| Приказ № 812/пр от 21.12.2020 Прил. п.49.3 | НР Электротехнические установки на других объектах |  |  | 4: %; 5: 97; 7: 97; 10: 92.87 | [6 empty] | НР Электротехнические установки на других объектах
| Приказ № 774/пр от 11.12.2020 Прил. п.49.3 | СП Электротехнические установки на других объектах |  |  | 4: %; 5: 51; 7: 51; 10: 48.83 | [6 empty] | СП Электротехнические установки на других объектах
|  | Всего по позиции |  |  | 10: 295.19 | [8 empty] | Всего по позиции
57 | ФЕРм08-02-401-01 | Кабель трех-пятижильный сечением жилы до 16 мм2 с креплением накладными скобами, полосками с установкой ответвительных коробок (жгут + розетка) |  |  | 4: 100 м; 7: 0.5872 |  |  |  |  | Кабель трех-пятижильный сечением жилы до 16 мм2 с креплением накладными скобами, полосками с установкой ответвительных коробок (жгут + розетка)
| 1 | ОТ |  |  | 8: 388.03; 10: 227.85 | [5 empty] | ОТ
| 2 | ЭМ |  |  | 8: 52.26; 10: 30.69 | [5 empty] | ЭМ
| 3 | в т.ч. ОТм |  |  | 8: 5.02; 10: 2.95 | [5 empty] | в т.ч. ОТм
| 4 | М |  |  | 8: 189.82; 10: 111.46 | [5 empty] | М
|  | ЗТ |  |  | 4: чел.-ч; 5: 41.28; 7: 24.2396 | [6 empty] | ЗТ
|  | ЗТм |  |  | 4: чел.-ч; 5: 0.4; 7: 0.23488 | [6 empty] | ЗТм
|  | Итого по расценке |  |  | 8: 630.11; 10: 370 | [7 empty] | Итого по расценке
|  | ФОТ |  |  | 10: 230.8 | [6 empty] | ФОТ
| Приказ № 812/пр от 21.12.2020 Прил. п.49.3 | НР Электротехнические установки на других объектах |  |  | 4: %; 5: 97; 7: 97; 10: 223.88 | [6 empty] | НР Электротехнические установки на других объектах
| Приказ № 774/пр от 11.12.2020 Прил. п.49.3 | СП Электротехнические установки на других объектах |  |  | 4: %; 5: 51; 7: 51; 10: 117.71 | [6 empty] | СП Электротехнические установки на других объектах
|  | Всего по позиции |  |  | 10: 711.59 | [8 empty] | Всего по позиции
58 | ФССЦ-21.1.06.10-0579 | Кабель силовой с медными жилами ВВГнг-LS 3х2,5-1000 |  |  | 4: 1000 м; 7: 0.02936; 8: 13942.81; 10: 409.36 |  |  |  |  | Кабель силовой с медными жилами ВВГнг-LS 3х2,5-1000
|  | (Электротехнические установки на других объектах) | [22 empty] | (Электротехнические установки на других объектах)
|  | Всего по позиции |  |  | 10: 409.36 | [8 empty] | Всего по позиции
59 | ФЕРмр01-01-035-10 | Заготовка жгута (до 10 жил) |  |  | 4: м; 7: 29.36 |  |  |  |  | Заготовка жгута (до 10 жил)
| 1 | ОТ |  |  | 8: 4.23; 10: 124.19 | [5 empty] | ОТ
| 4 | М |  |  | 8: 0.13; 10: 3.82 | [5 empty] | М
|  | ЗТ |  |  | 4: чел.-ч; 5: 0.44; 7: 12.9184 | [6 empty] | ЗТ
|  | Итого по расценке |  |  | 8: 4.36; 10: 128.01 | [7 empty] | Итого по расценке
|  | ФОТ |  |  | 10: 124.19 | [6 empty] | ФОТ
| Приказ № 812/пр от 21.12.2020 Прил. п.104 | НР Капитальный ремонт и модернизация оборудования лифтов |  |  | 4: %; 5: 89; 7: 89; 10: 110.53 | [6 empty] | НР Капитальный ремонт и модернизация оборудования лифтов
| Приказ № 774/пр от 11.12.2020 Прил. п.104 | СП Капитальный ремонт и модернизация оборудования лифтов |  |  | 4: %; 5: 44; 7: 44; 10: 54.64 | [6 empty] | СП Капитальный ремонт и модернизация оборудования лифтов
|  | Всего по позиции |  |  | 10: 293.18 | [8 empty] | Всего по позиции
60 | ФЕРм08-02-472-02 | Демонтаж заземлителя горизонтальный из стали: полосовой |  |  | 4: 100 м; 7: 0.448 |  |  |  |  | Демонтаж заземлителя горизонтальный из стали: полосовой
| Приказ от 04.09.2019 № 507/пр табл.3 п.4 | Демонтаж оборудования, не пригодного для дальнейшего использования (предназначено в лом), без разборки и резки ОЗП=0,3; ЭМ=0,3 к расх.; ЗПМ=0,3; МАТ=0 к расх.; ТЗ=0,3; ТЗМ=0,3 | [20 empty] | Демонтаж оборудования, не пригодного для дальнейшего использования (предназначено в лом), без разборки и резки ОЗП=0,3; ЭМ=0,3 к расх.; ЗПМ=0,3; МАТ=0 к расх.; ТЗ=0,3; ТЗМ=0,3
| 1 | ОТ |  |  | 8: 135.36; 9: 0.3; 10: 18.19 | [5 empty] | ОТ
| 2 | ЭМ |  |  | 8: 58.09; 9: 0.3; 10: 7.81 | [5 empty] | ЭМ
| 3 | в т.ч. ОТм |  |  | 8: 5.02; 9: 0.3; 10: 0.67 | [5 empty] | в т.ч. ОТм
| 4 | М |  |  | 8: 894.6; 9: 0; 10: 0 | [5 empty] | М
|  | ЗТ |  |  | 4: чел.-ч; 5: 14.4; 6: 0.3; 7: 1.9354 | [6 empty] | ЗТ
|  | ЗТм |  |  | 4: чел.-ч; 5: 0.4; 6: 0.3; 7: 0.05376 | [6 empty] | ЗТм
|  | Итого по расценке |  |  | 8: 1088.05; 10: 26 | [7 empty] | Итого по расценке
|  | ФОТ |  |  | 10: 18.86 | [6 empty] | ФОТ
| Приказ № 812/пр от 21.12.2020 Прил. п.49.3 | НР Электротехнические установки на других объектах |  |  | 4: %; 5: 97; 7: 97; 10: 18.29 | [6 empty] | НР Электротехнические установки на других объектах
| Приказ № 774/пр от 11.12.2020 Прил. п.49.3 | СП Электротехнические установки на других объектах |  |  | 4: %; 5: 51; 7: 51; 10: 9.62 | [6 empty] | СП Электротехнические установки на других объектах
|  | Всего по позиции |  |  | 10: 53.91 | [8 empty] | Всего по позиции
61 | ФЕРм08-02-472-06 | Проводник заземляющий открыто по строительным основаниям: из полосовой стали сечением 100 мм2 |  |  | 4: 100 м; 7: 0.448 |  |  |  |  | Проводник заземляющий открыто по строительным основаниям: из полосовой стали сечением 100 мм2
| 1 | ОТ |  |  | 8: 155.1; 10: 69.48 | [5 empty] | ОТ
| 2 | ЭМ |  |  | 8: 54.28; 10: 24.32 | [5 empty] | ЭМ
| 3 | в т.ч. ОТм |  |  | 8: 4.27; 10: 1.91 | [5 empty] | в т.ч. ОТм
| 4 | М |  |  | 8: 508.92; 10: 217.67 | [5 empty] | М
|  | ЗТ |  |  | 4: чел.-ч; 5: 16.5; 7: 7.392 | [6 empty] | ЗТ
|  | ЗТм |  |  | 4: чел.-ч; 5: 0.34; 7: 0.15232 | [6 empty] | ЗТм
|  | Итого по расценке |  |  | 8: 695.25; 10: 311.47 | [7 empty] | Итого по расценке
|  | ФОТ |  |  | 10: 71.39 | [6 empty] | ФОТ
| Приказ № 812/пр от 21.12.2020 Прил. п.49.3 | НР Электротехнические установки на других объектах |  |  | 4: %; 5: 97; 7: 97; 10: 69.25 | [6 empty] | НР Электротехнические установки на других объектах
| Приказ № 774/пр от 11.12.2020 Прил. п.49.3 | СП Электротехнические установки на других объектах |  |  | 4: %; 5: 51; 7: 51; 10: 36.41 | [6 empty] | СП Электротехнические установки на других объектах
|  | Всего по позиции |  |  | 10: 417.13 | [8 empty] | Всего по позиции
63 | ФЕРр67-4-1 | Демонтаж: выключателей, розеток |  |  | 4: 100 шт; 7: 0.03 |  |  |  |  | Демонтаж: выключателей, розеток
| 1 | ОТ |  |  | 8: 45.55; 10: 1.37 | [5 empty] | ОТ
|  | ЗТ |  |  | 4: чел.-ч; 5: 5.84; 7: 0.1752 | [6 empty] | ЗТ
|  | Итого по расценке |  |  | 8: 45.55; 10: 1.37 | [7 empty] | Итого по расценке
|  | ФОТ |  |  | 10: 1.37 | [6 empty] | ФОТ
| Приказ № 812/пр от 21.12.2020 Прил. п.101 | НР Электромонтажные работы (ремонтно-строительные) |  |  | 4: %; 5: 91; 7: 91; 10: 1.25 | [6 empty] | НР Электромонтажные работы (ремонтно-строительные)
| Приказ № 774/пр от 11.12.2020 Прил. п.101 | СП Электромонтажные работы (ремонтно-строительные) |  |  | 4: %; 5: 48; 7: 48; 10: 0.66 | [6 empty] | СП Электромонтажные работы (ремонтно-строительные)
|  | Всего по позиции |  |  | 10: 3.28 | [8 empty] | Всего по позиции
64 | ФЕРм08-03-591-01 | Выключатель: одноклавишный неутопленного типа при открытой проводке (кнопка стоп) |  |  | 4: 100 шт; 7: 0.01 |  |  |  |  | Выключатель: одноклавишный неутопленного типа при открытой проводке (кнопка стоп)
| 1 | ОТ |  |  | 8: 313.47; 10: 3.13 | [5 empty] | ОТ
| 2 | ЭМ |  |  | 8: 4.77; 10: 0.05 | [5 empty] | ЭМ
| 3 | в т.ч. ОТм |  |  | 8: 0.64; 10: 0.01 | [5 empty] | в т.ч. ОТм
| 4 | М |  |  | 8: 105.83; 10: 1.06 | [5 empty] | М
|  | ЗТ |  |  | 4: чел.-ч; 5: 31.6; 7: 0.316 | [6 empty] | ЗТ
|  | ЗТм |  |  | 4: чел.-ч; 5: 0.05; 7: 0.0005 | [6 empty] | ЗТм
|  | Итого по расценке |  |  | 8: 424.07; 10: 4.24 | [7 empty] | Итого по расценке
|  | ФОТ |  |  | 10: 3.14 | [6 empty] | ФОТ
| Приказ № 812/пр от 21.12.2020 Прил. п.49.3 | НР Электротехнические установки на других объектах |  |  | 4: %; 5: 97; 7: 97; 10: 3.05 | [6 empty] | НР Электротехнические установки на других объектах
| Приказ № 774/пр от 11.12.2020 Прил. п.49.3 | СП Электротехнические установки на других объектах |  |  | 4: %; 5: 51; 7: 51; 10: 1.6 | [6 empty] | СП Электротехнические установки на других объектах
|  | Всего по позиции |  |  | 10: 8.89 | [8 empty] | Всего по позиции
65 | ФЕРм08-03-591-08 | Розетка штепсельная: неутопленного типа при открытой проводке (одна в комплекте с лифтом) |  |  | 4: 100 шт; 7: 0.02 |  |  |  |  | Розетка штепсельная: неутопленного типа при открытой проводке (одна в комплекте с лифтом)
| 1 | ОТ |  |  | 8: 342.84; 10: 6.86 | [5 empty] | ОТ
| 2 | ЭМ |  |  | 8: 4.77; 10: 0.1 | [5 empty] | ЭМ
| 3 | в т.ч. ОТм |  |  | 8: 0.64; 10: 0.01 | [5 empty] | в т.ч. ОТм
| 4 | М |  |  | 8: 106.42; 10: 2.13 | [5 empty] | М
|  | ЗТ |  |  | 4: чел.-ч; 5: 34.56; 7: 0.6912 | [6 empty] | ЗТ
|  | ЗТм |  |  | 4: чел.-ч; 5: 0.05; 7: 0.001 | [6 empty] | ЗТм
|  | Итого по расценке |  |  | 8: 454.03; 10: 9.09 | [7 empty] | Итого по расценке
|  | ФОТ |  |  | 10: 6.87 | [6 empty] | ФОТ
| Приказ № 812/пр от 21.12.2020 Прил. п.49.3 | НР Электротехнические установки на других объектах |  |  | 4: %; 5: 97; 7: 97; 10: 6.66 | [6 empty] | НР Электротехнические установки на других объектах
| Приказ № 774/пр от 11.12.2020 Прил. п.49.3 | СП Электротехнические установки на других объектах |  |  | 4: %; 5: 51; 7: 51; 10: 3.5 | [6 empty] | СП Электротехнические установки на других объектах
|  | Всего по позиции |  |  | 10: 19.25 | [8 empty] | Всего по позиции
66 | ФССЦ-20.4.03.05-0004 | Розетка открытой проводки с заземлением |  |  | 4: 100 шт; 7: 0.01; 8: 899; 10: 8.99 |  |  |  |  | Розетка открытой проводки с заземлением
|  | (Электротехнические установки на других объектах) | [22 empty] | (Электротехнические установки на других объектах)
|  | Всего по позиции |  |  | 10: 8.99 | [8 empty] | Всего по позиции
Освещение шахты | [29 empty] | Освещение шахты
67 | ФЕРр67-3-1 | Демонтаж кабеля |  |  | 4: 100 м; 7: 0.2436 |  |  |  |  | Демонтаж кабеля
| 1 | ОТ |  |  | 8: 75.19; 10: 18.32 | [5 empty] | ОТ
| 2 | ЭМ |  |  | 8: 0.31; 10: 0.08 | [5 empty] | ЭМ
| 3 | в т.ч. ОТм |  |  | 8: 0.14; 10: 0.03 | [5 empty] | в т.ч. ОТм
|  | ЗТ |  |  | 4: чел.-ч; 5: 9.64; 7: 2.3483 | [6 empty] | ЗТ
|  | ЗТм |  |  | 4: чел.-ч; 5: 0.01; 7: 0.002436 | [6 empty] | ЗТм
|  | Итого по расценке |  |  | 8: 75.5; 10: 18.4 | [7 empty] | Итого по расценке
|  | ФОТ |  |  | 10: 18.35 | [6 empty] | ФОТ
| Приказ № 812/пр от 21.12.2020 Прил. п.101 | НР Электромонтажные работы (ремонтно-строительные) |  |  | 4: %; 5: 91; 7: 91; 10: 16.7 | [6 empty] | НР Электромонтажные работы (ремонтно-строительные)
| Приказ № 774/пр от 11.12.2020 Прил. п.101 | СП Электромонтажные работы (ремонтно-строительные) |  |  | 4: %; 5: 48; 7: 48; 10: 8.81 | [6 empty] | СП Электромонтажные работы (ремонтно-строительные)
|  | Всего по позиции |  |  | 10: 43.91 | [8 empty] | Всего по позиции
68 | ФЕРм08-02-403-02 | Провод групповой в защитной оболочке или кабель трех-пятижильный: в готовых каналах стен и перекрытий |  |  | 4: 100 м; 7: 0.2936 |  |  |  |  | Провод групповой в защитной оболочке или кабель трех-пятижильный: в готовых каналах стен и перекрытий
| 1 | ОТ |  |  | 8: 125.96; 10: 36.98 | [5 empty] | ОТ
| 2 | ЭМ |  |  | 8: 3.62; 10: 1.06 | [5 empty] | ЭМ
| 3 | в т.ч. ОТм |  |  | 8: 0.5; 10: 0.15 | [5 empty] | в т.ч. ОТм
| 4 | М |  |  | 8: 33.2; 10: 9.75 | [5 empty] | М
|  | ЗТ |  |  | 4: чел.-ч; 5: 13.4; 7: 3.9342 | [6 empty] | ЗТ
|  | ЗТм |  |  | 4: чел.-ч; 5: 0.04; 7: 0.011744 | [6 empty] | ЗТм
|  | Итого по расценке |  |  | 8: 162.78; 10: 47.79 | [7 empty] | Итого по расценке
|  | ФОТ |  |  | 10: 37.13 | [6 empty] | ФОТ
| Приказ № 812/пр от 21.12.2020 Прил. п.49.3 | НР Электротехнические установки на других объектах |  |  | 4: %; 5: 97; 7: 97; 10: 36.02 | [6 empty] | НР Электротехнические установки на других объектах
| Приказ № 774/пр от 11.12.2020 Прил. п.49.3 | СП Электротехнические установки на других объектах |  |  | 4: %; 5: 51; 7: 51; 10: 18.94 | [6 empty] | СП Электротехнические установки на других объектах
|  | Всего по позиции |  |  | 10: 102.75 | [8 empty] | Всего по позиции
69 | ФССЦ-21.1.06.10-0578 | Кабель силовой с медными жилами ВВГнг-LS 3х1,5-1000 |  |  | 4: 1000 м; 7: 0.02936; 8: 7428.7; 10: 218.11 |  |  |  |  | Кабель силовой с медными жилами ВВГнг-LS 3х1,5-1000
|  | (Электротехнические установки на других объектах) | [22 empty] | (Электротехнические установки на других объектах)
|  | Всего по позиции |  |  | 10: 218.11 | [8 empty] | Всего по позиции
70 | ФССЦ-20.5.02.06-0001 | Коробка разветвительная для открытой проводки KP 2603 "HEGEL" размером 80х80х40 мм |  |  | 4: 10 шт; 7: 1; 8: 58.3; 10: 58.3 |  |  |  |  | Коробка разветвительная для открытой проводки KP 2603 "HEGEL" размером 80х80х40 мм
|  | (Электротехнические установки на других объектах) | [22 empty] | (Электротехнические установки на других объектах)
|  | Всего по позиции |  |  | 10: 58.3 | [8 empty] | Всего по позиции
71 | ФЕРр67-4-3 | Демонтаж: светильников с лампами накаливания |  |  | 4: 100 шт; 7: 0.1 |  |  |  |  | Демонтаж: светильников с лампами накаливания
| 1 | ОТ |  |  | 8: 49.3; 10: 4.93 | [5 empty] | ОТ
| 2 | ЭМ |  |  | 8: 0.94; 10: 0.09 | [5 empty] | ЭМ
| 3 | в т.ч. ОТм |  |  | 8: 0.41; 10: 0.04 | [5 empty] | в т.ч. ОТм
|  | ЗТ |  |  | 4: чел.-ч; 5: 6.32; 7: 0.632 | [6 empty] | ЗТ
|  | ЗТм |  |  | 4: чел.-ч; 5: 0.03; 7: 0.003 | [6 empty] | ЗТм
|  | Итого по расценке |  |  | 8: 50.24; 10: 5.02 | [7 empty] | Итого по расценке
|  | ФОТ |  |  | 10: 4.97 | [6 empty] | ФОТ
| Приказ № 812/пр от 21.12.2020 Прил. п.101 | НР Электромонтажные работы (ремонтно-строительные) |  |  | 4: %; 5: 91; 7: 91; 10: 4.52 | [6 empty] | НР Электромонтажные работы (ремонтно-строительные)
| Приказ № 774/пр от 11.12.2020 Прил. п.101 | СП Электромонтажные работы (ремонтно-строительные) |  |  | 4: %; 5: 48; 7: 48; 10: 2.39 | [6 empty] | СП Электромонтажные работы (ремонтно-строительные)
|  | Всего по позиции |  |  | 10: 11.93 | [8 empty] | Всего по позиции
72 | ФЕРм08-03-593-09 | Светильник: местного освещения |  |  | 4: 100 шт; 7: 0.1 |  |  |  |  | Светильник: местного освещения
| 1 | ОТ |  |  | 8: 676.94; 10: 67.69 | [5 empty] | ОТ
| 2 | ЭМ |  |  | 8: 18.11; 10: 1.81 | [5 empty] | ЭМ
| 3 | в т.ч. ОТм |  |  | 8: 2.51; 10: 0.25 | [5 empty] | в т.ч. ОТм
| 4 | М |  |  | 8: 411.88; 10: 41.19 | [5 empty] | М
|  | ЗТ |  |  | 4: чел.-ч; 5: 68.24; 7: 6.824 | [6 empty] | ЗТ
|  | ЗТм |  |  | 4: чел.-ч; 5: 0.2; 7: 0.02 | [6 empty] | ЗТм
|  | Итого по расценке |  |  | 8: 1106.93; 10: 110.69 | [7 empty] | Итого по расценке
|  | ФОТ |  |  | 10: 67.94 | [6 empty] | ФОТ
| Приказ № 812/пр от 21.12.2020 Прил. п.49.3 | НР Электротехнические установки на других объектах |  |  | 4: %; 5: 97; 7: 97; 10: 65.9 | [6 empty] | НР Электротехнические установки на других объектах
| Приказ № 774/пр от 11.12.2020 Прил. п.49.3 | СП Электротехнические установки на других объектах |  |  | 4: %; 5: 51; 7: 51; 10: 34.65 | [6 empty] | СП Электротехнические установки на других объектах
|  | Всего по позиции |  |  | 10: 211.24 | [8 empty] | Всего по позиции
73 | ТЦ_102_66_6678056795_10.02.2022_02 | Светильник НПБ 1402 белый/овал с решеткой 60Вт |  |  | шт. |  |  | 10 | 424.67 | 1.0506 | 482.9 | 9.24 | 4462 |  |  |  |  | Светильник НПБ 1402 белый/овал с решеткой 60Вт
|  | (Прочие ремонтно-строительные работы) | [22 empty] | (Прочие ремонтно-строительные работы)
|  | Цена=509,6/1,20 | [23 empty] | Цена=509,6/1,20
| Приказ от 04.08.2020 № 421/пр п.91 | Транспортные затраты, в случае невозможности их определения на основании расчета или по результатам конъюнктурного анализа (от отпускной цены оборудования) - до 3% ПЗ=1,03 (ОЗП=1,03; ЭМ=1,03; МАТ=1,03) | [20 empty] | Транспортные затраты, в случае невозможности их определения на основании расчета или по результатам конъюнктурного анализа (от отпускной цены оборудования) - до 3% ПЗ=1,03 (ОЗП=1,03; ЭМ=1,03; МАТ=1,03)
| Приказ от 04.08.2020 № 421/пр п.92а | Заготовительно-складские расходы для материальных ресурсов (за исключением металлических конструкций) - 2% ПЗ=2% (ОЗП=2%; ЭМ=2%; МАТ=2%) | [20 empty] | Заготовительно-складские расходы для материальных ресурсов (за исключением металлических конструкций) - 2% ПЗ=2% (ОЗП=2%; ЭМ=2%; МАТ=2%)
|  | Всего по позиции |  |  | 10: 482.9; 12: 4462 | [8 empty] | Всего по позиции
74 | ТЦ_102_66_6678056795_10.02.2022_02 | Лампа светодиодная, E27 |  |  | шт. |  |  | 10 | 108.33 | 1.02 | 119.59 | 9.24 | 1105 |  |  |  |  | Лампа светодиодная, E27
|  | (Прочие ремонтно-строительные работы) | [22 empty] | (Прочие ремонтно-строительные работы)
|  | Цена=130/1,20 | [23 empty] | Цена=130/1,20
| Приказ от 04.08.2020 № 421/пр п.92а | Заготовительно-складские расходы для материальных ресурсов (за исключением металлических конструкций) - 2% ПЗ=2% (ОЗП=2%; ЭМ=2%; МАТ=2%) | [20 empty] | Заготовительно-складские расходы для материальных ресурсов (за исключением металлических конструкций) - 2% ПЗ=2% (ОЗП=2%; ЭМ=2%; МАТ=2%)
|  | Всего по позиции |  |  | 10: 119.59; 12: 1105 | [8 empty] | Всего по позиции
|  | Итоги по разделу 2 Электромонтажные работы : | [24 empty] | Итоги по разделу 2 Электромонтажные работы :
|  | Итого прямые затраты (справочно) |  |  | 10: 3171.34 | [14 empty] | Итого прямые затраты (справочно)
|  | в том числе: | [25 empty] | в том числе:
|  | Оплата труда рабочих |  |  | 10: 794.84 | [14 empty] | Оплата труда рабочих
|  | Эксплуатация машин |  |  | 10: 87.34 | [14 empty] | Эксплуатация машин
|  | в том числе оплата труда машинистов (Отм) |  |  | 10: 8.1 | [14 empty] | в том числе оплата труда машинистов (Отм)
|  | Материалы |  |  | 10: 2289.16 | [14 empty] | Материалы
|  | Строительные работы |  |  | 10: 1085.26; 12: 10028 | [14 empty] | Строительные работы
|  | в том числе: | [25 empty] | в том числе:
|  | оплата труда |  |  | 10: 73.12 | [14 empty] | оплата труда
|  | эксплуатация машин и механизмов |  |  | 10: 0.39 | [14 empty] | эксплуатация машин и механизмов
|  | в том числе оплата труда машинистов (ОТм) |  |  | 10: 0.17 | [14 empty] | в том числе оплата труда машинистов (ОТм)
|  | материалы |  |  | 10: 909.84 | [14 empty] | материалы
|  | накладные расходы |  |  | 10: 66.71 | [14 empty] | накладные расходы
|  | сметная прибыль |  |  | 10: 35.2 | [14 empty] | сметная прибыль
|  | Монтажные работы |  |  | 10: 3249.25; 12: 30023 | [14 empty] | Монтажные работы
|  | Монтажные работы |  |  | 10: 2956.07; 12: 27314 | [14 empty] | Монтажные работы
|  | в том числе: | [25 empty] | в том числе:
|  | оплата труда |  |  | 10: 597.53 | [14 empty] | оплата труда
|  | эксплуатация машин и механизмов |  |  | 10: 86.95 | [14 empty] | эксплуатация машин и механизмов
|  | в том числе оплата труда машинистов (ОТм) |  |  | 10: 7.93 | [14 empty] | в том числе оплата труда машинистов (ОТм)
|  | материалы |  |  | 10: 1375.5 | [14 empty] | материалы
|  | накладные расходы |  |  | 10: 587.3 | [14 empty] | накладные расходы
|  | сметная прибыль |  |  | 10: 308.79 | [14 empty] | сметная прибыль
|  | Отдельные виды работ и затрат, относимые на стоимость монтажных работ |  |  | 10: 293.18; 12: 2709 | [14 empty] | Отдельные виды работ и затрат, относимые на стоимость монтажных работ
|  | в том числе: | [25 empty] | в том числе:
|  | оплата труда |  |  | 10: 124.19 | [14 empty] | оплата труда
|  | материалы |  |  | 10: 3.82 | [14 empty] | материалы
|  | накладные расходы |  |  | 10: 110.53 | [14 empty] | накладные расходы
|  | сметная прибыль |  |  | 10: 54.64 | [14 empty] | сметная прибыль
|  | Итого ФОТ (справочно) |  |  | 10: 802.94 | [14 empty] | Итого ФОТ (справочно)
|  | Итого накладные расходы (справочно) |  |  | 10: 764.54 | [14 empty] | Итого накладные расходы (справочно)
|  | Итого сметная прибыль (справочно) |  |  | 10: 398.63 | [14 empty] | Итого сметная прибыль (справочно)
|  | Итого по разделу 2 Электромонтажные работы |  |  | 10: 4334.51; 12: 40051 | [15 empty] | Итого по разделу 2 Электромонтажные работы
|  | в том числе: | [25 empty] | в том числе:
|  | материалы, изделия и конструкции отсутствующие в СНБ |  |  | 10: 909.84; 12: 8407 | [14 empty] | материалы, изделия и конструкции отсутствующие в СНБ
Раздел 3. Строительные работы | [16 empty] | Раздел 3. Строительные работы
75 | ФЕР09-04-012-01 | Демонтаж металлических дверных блоков в готовые проемы (люк, двери МП) |  |  | 4: м2; 7: 3.0221 |  |  |  |  | Демонтаж металлических дверных блоков в готовые проемы (люк, двери МП)
|  | ПЗ=0,7 (ОЗП=0,7; ЭМ=0,7 к расх.; ЗПМ=0,7; МАТ=0 к расх.; ТЗ=0,7; ТЗМ=0,7) | [20 empty] | ПЗ=0,7 (ОЗП=0,7; ЭМ=0,7 к расх.; ЗПМ=0,7; МАТ=0 к расх.; ТЗ=0,7; ТЗМ=0,7)
| 1 | ОТ |  |  | 8: 23.81; 9: 0.7; 10: 50.37 | [5 empty] | ОТ
| 2 | ЭМ |  |  | 8: 14.41; 9: 0.7; 10: 30.48 | [5 empty] | ЭМ
| 3 | в т.ч. ОТм |  |  | 8: 1.97; 9: 0.7; 10: 4.17 | [5 empty] | в т.ч. ОТм
| 4 | М |  |  | 8: 25.72; 9: 0; 10: 0 | [5 empty] | М
П,Н | 01.7.04.07 | Скобяные изделия |  |  | 4: компл; 5: 0; 6: 0; 7: 0 | [10 empty] | Скобяные изделия
Н | 07.1.01.03 | Блоки дверные металлические |  |  | 4: м2; 5: 1; 6: 0; 7: 0 | [10 empty] | Блоки дверные металлические
|  | ЗТ |  |  | 4: чел.-ч; 5: 2.4; 6: 0.7; 7: 5.0771 | [6 empty] | ЗТ
|  | ЗТм |  |  | 4: чел.-ч; 5: 0.17; 6: 0.7; 7: 0.35963 | [6 empty] | ЗТм
|  | Итого по расценке |  |  | 8: 63.94; 10: 80.85 | [7 empty] | Итого по расценке
|  | ФОТ |  |  | 10: 54.54 | [6 empty] | ФОТ
| Приказ № 812/пр от 21.12.2020 Прил. п.9 | НР Строительные металлические конструкции |  |  | 4: %; 5: 93; 7: 93; 10: 50.72 | [6 empty] | НР Строительные металлические конструкции
| Приказ № 774/пр от 11.12.2020 Прил. п.9 | СП Строительные металлические конструкции |  |  | 4: %; 5: 62; 7: 62; 10: 33.81 | [6 empty] | СП Строительные металлические конструкции
|  | Всего по позиции |  |  | 10: 165.38 | [8 empty] | Всего по позиции
76 | ФЕР09-04-012-01 | Установка металлических дверных блоков в готовые проемы (люк, двери МП) |  |  | 4: м2; 7: 3.0221 |  |  |  |  | Установка металлических дверных блоков в готовые проемы (люк, двери МП)
| Указ.к ТЕРр, п.3.4 | При ремонте и реконструкции зданий и сооружений работы, аналогичные технологическим процессам в новом строительстве ОЗП=1,15; ЭМ=1,25 к расх.; ЗПМ=1,25; ТЗ=1,15; ТЗМ=1,25 | [20 empty] | При ремонте и реконструкции зданий и сооружений работы, аналогичные технологическим процессам в новом строительстве ОЗП=1,15; ЭМ=1,25 к расх.; ЗПМ=1,25; ТЗ=1,15; ТЗМ=1,25
| 1 | ОТ |  |  | 8: 23.81; 9: 1.15; 10: 82.75 | [5 empty] | ОТ
| 2 | ЭМ |  |  | 8: 14.41; 9: 1.25; 10: 54.44 | [5 empty] | ЭМ
| 3 | в т.ч. ОТм |  |  | 8: 1.97; 9: 1.25; 10: 7.44 | [5 empty] | в т.ч. ОТм
| 4 | М |  |  | 8: 25.72; 10: 55.73 | [5 empty] | М
П,Н | 01.7.04.07 | Скобяные изделия |  |  | 4: компл; 5: 0; 7: 0 | [10 empty] | Скобяные изделия
Н | 07.1.01.03 | Блоки дверные металлические |  |  | 4: м2; 5: 1; 7: 3.0221 | [10 empty] | Блоки дверные металлические
|  | ЗТ |  |  | 4: чел.-ч; 5: 2.4; 6: 1.15; 7: 8.341 | [6 empty] | ЗТ
|  | ЗТм |  |  | 4: чел.-ч; 5: 0.17; 6: 1.25; 7: 0.6422 | [6 empty] | ЗТм
|  | Итого по расценке |  |  | 8: 56.66; 10: 192.92 | [7 empty] | Итого по расценке
|  | ФОТ |  |  | 10: 90.19 | [6 empty] | ФОТ
| Приказ № 812/пр от 21.12.2020 Прил. п.9 | НР Строительные металлические конструкции |  |  | 4: %; 5: 93; 7: 93; 10: 83.88 | [6 empty] | НР Строительные металлические конструкции
| Приказ № 774/пр от 11.12.2020 Прил. п.9 | СП Строительные металлические конструкции |  |  | 4: %; 5: 62; 7: 62; 10: 55.92 | [6 empty] | СП Строительные металлические конструкции
|  | Всего по позиции |  |  | 10: 332.72 | [8 empty] | Всего по позиции
77 | ФССЦ-14.5.01.10-0029 | Пена монтажная полиуретановая противопожарная однокомпонентная модифицированная для заполнения, уплотнения, утепления, изоляции и соединения швов и стыков в местах с повышенными требованиями пожарной безопасности (0,88 л) |  |  | 4: шт; 7: 4; 8: 110.11; 10: 440.44 |  |  |  |  | Пена монтажная полиуретановая противопожарная однокомпонентная модифицированная для заполнения, уплотнения, утепления, изоляции и соединения швов и стыков в местах с повышенными требованиями пожарной безопасности (0,88 л)
|  | (Строительные металлические конструкции) | [22 empty] | (Строительные металлические конструкции)
|  | Всего по позиции |  |  | 10: 440.44 | [8 empty] | Всего по позиции
78 | ФЕРр61-26-1 | Перетирка штукатурки потолков |  |  | 4: 100 м2; 7: 0.06909 |  |  |  |  | Перетирка штукатурки потолков
| 1 | ОТ |  |  | 8: 209.09; 10: 14.45 | [5 empty] | ОТ
| 2 | ЭМ |  |  | 8: 3.13; 10: 0.22 | [5 empty] | ЭМ
| 3 | в т.ч. ОТм |  |  | 8: 1.35; 10: 0.09 | [5 empty] | в т.ч. ОТм
| 4 | М |  |  | 8: 17.63; 10: 1.22 | [5 empty] | М
|  | ЗТ |  |  | 4: чел.-ч; 5: 24.2; 7: 1.672 | [6 empty] | ЗТ
|  | ЗТм |  |  | 4: чел.-ч; 5: 0.1; 7: 0.006909 | [6 empty] | ЗТм
|  | Итого по расценке |  |  | 8: 229.85; 10: 15.89 | [7 empty] | Итого по расценке
|  | ФОТ |  |  | 10: 14.54 | [6 empty] | ФОТ
| Приказ № 812/пр от 21.12.2020 Прил. п.95 | НР Штукатурные работы (ремонтно-строительные) |  |  | 4: %; 5: 89; 7: 89; 10: 12.94 | [6 empty] | НР Штукатурные работы (ремонтно-строительные)
| Приказ № 774/пр от 11.12.2020 Прил. п.95 | СП Штукатурные работы (ремонтно-строительные) |  |  | 4: %; 5: 44; 7: 44; 10: 6.4 | [6 empty] | СП Штукатурные работы (ремонтно-строительные)
|  | Всего по позиции |  |  | 10: 35.23 | [8 empty] | Всего по позиции
79 | ФЕРр61-4-9 | Ремонт штукатурки потолков по камню и бетону цементно-известковым раствором, площадью отдельных мест: до 10 м2 толщиной слоя до 20 мм |  |  | 4: 100 м2; 7: 0.02961 |  |  |  |  | Ремонт штукатурки потолков по камню и бетону цементно-известковым раствором, площадью отдельных мест: до 10 м2 толщиной слоя до 20 мм
| 1 | ОТ |  |  | 8: 2029.64; 10: 60.1 | [5 empty] | ОТ
| 2 | ЭМ |  |  | 8: 22.51; 10: 0.67 | [5 empty] | ЭМ
| 3 | в т.ч. ОТм |  |  | 8: 9.72; 10: 0.29 | [5 empty] | в т.ч. ОТм
| 4 | М |  |  | 8: 1197.22; 10: 35.45 | [5 empty] | М
Н | 999-9900 | Строительный мусор |  |  | 4: т; 5: 3.38; 7: 0.10008 | [10 empty] | Строительный мусор
|  | ЗТ |  |  | 4: чел.-ч; 5: 226.27; 7: 6.6999 | [6 empty] | ЗТ
|  | ЗТм |  |  | 4: чел.-ч; 5: 0.72; 7: 0.021319 | [6 empty] | ЗТм
|  | Итого по расценке |  |  | 8: 3249.37; 10: 96.22 | [7 empty] | Итого по расценке
|  | ФОТ |  |  | 10: 60.39 | [6 empty] | ФОТ
| Приказ № 812/пр от 21.12.2020 Прил. п.95 | НР Штукатурные работы (ремонтно-строительные) |  |  | 4: %; 5: 89; 7: 89; 10: 53.75 | [6 empty] | НР Штукатурные работы (ремонтно-строительные)
| Приказ № 774/пр от 11.12.2020 Прил. п.95 | СП Штукатурные работы (ремонтно-строительные) |  |  | 4: %; 5: 44; 7: 44; 10: 26.57 | [6 empty] | СП Штукатурные работы (ремонтно-строительные)
|  | Всего по позиции |  |  | 10: 176.54 | [8 empty] | Всего по позиции
80 | ФЕР15-04-005-02 | Окраска поливинилацетатными водоэмульсионными составами простая по штукатурке и сборным конструкциям: потолков, подготовленным под окраску |  |  | 4: 100 м2; 7: 0.098673 |  |  |  |  | Окраска поливинилацетатными водоэмульсионными составами простая по штукатурке и сборным конструкциям: потолков, подготовленным под окраску
| Указ.к ТЕРр, п.3.4 | При ремонте и реконструкции зданий и сооружений работы, аналогичные технологическим процессам в новом строительстве ОЗП=1,15; ЭМ=1,25 к расх.; ЗПМ=1,25; ТЗ=1,15; ТЗМ=1,25 | [20 empty] | При ремонте и реконструкции зданий и сооружений работы, аналогичные технологическим процессам в новом строительстве ОЗП=1,15; ЭМ=1,25 к расх.; ЗПМ=1,25; ТЗ=1,15; ТЗМ=1,25
| 1 | ОТ |  |  | 8: 138.14; 9: 1.15; 10: 15.68 | [5 empty] | ОТ
| 2 | ЭМ |  |  | 8: 6.22; 9: 1.25; 10: 0.77 | [5 empty] | ЭМ
| 3 | в т.ч. ОТм |  |  | 8: 1.18; 9: 1.25; 10: 0.15 | [5 empty] | в т.ч. ОТм
| 4 | М |  |  | 8: 47.69; 10: 4.71 | [5 empty] | М
Н | 14.3.02.01 | Краска водоэмульсионная |  |  | 4: т; 5: 0.052; 7: 0.005131 | [10 empty] | Краска водоэмульсионная
|  | ЗТ |  |  | 4: чел.-ч; 5: 15.4; 6: 1.15; 7: 1.7475 | [6 empty] | ЗТ
|  | ЗТм |  |  | 4: чел.-ч; 5: 0.1; 6: 1.25; 7: 0.012334 | [6 empty] | ЗТм
|  | Итого по расценке |  |  | 8: 192.05; 10: 21.16 | [7 empty] | Итого по расценке
|  | ФОТ |  |  | 10: 15.83 | [6 empty] | ФОТ
| Приказ № 812/пр от 21.12.2020 Прил. п.15 | НР Отделочные работы |  |  | 4: %; 5: 100; 7: 100; 10: 15.83 | [6 empty] | НР Отделочные работы
| Приказ № 774/пр от 11.12.2020 Прил. п.15 | СП Отделочные работы |  |  | 4: %; 5: 49; 7: 49; 10: 7.76 | [6 empty] | СП Отделочные работы
|  | Всего по позиции |  |  | 10: 44.75 | [8 empty] | Всего по позиции
81 | ФССЦ-14.3.02.01-0382 | Краска водно-дисперсионная, акрилатная ВД-АК-205, потолочная |  |  | 4: т; 7: 0.0051; 8: 11210.68; 10: 57.17 |  |  |  |  | Краска водно-дисперсионная, акрилатная ВД-АК-205, потолочная
|  | (Строительные металлические конструкции) | [22 empty] | (Строительные металлические конструкции)
|  | Всего по позиции |  |  | 10: 57.17 | [8 empty] | Всего по позиции
82 | ФЕР11-01-011-01 | Разборка стяжек: цементных толщиной 20 мм |  |  | 4: 100 м2; 7: 0.03 |  |  |  |  | Разборка стяжек: цементных толщиной 20 мм
| Приказ от 04.09.2019 № 507/пр табл.2 п.1 | Демонтаж (разборка) сборных бетонных и железобетонных строительных конструкций ОЗП=0,8; ЭМ=0,8 к расх.; ЗПМ=0,8; МАТ=0 к расх.; ТЗ=0,8; ТЗМ=0,8 | [20 empty] | Демонтаж (разборка) сборных бетонных и железобетонных строительных конструкций ОЗП=0,8; ЭМ=0,8 к расх.; ЗПМ=0,8; МАТ=0 к расх.; ТЗ=0,8; ТЗМ=0,8
| Указ.к ТЕРр, п.3.4 | При ремонте и реконструкции зданий и сооружений работы, аналогичные технологическим процессам в новом строительстве ОЗП=1,15; ЭМ=1,25 к расх.; ЗПМ=1,25; ТЗ=1,15; ТЗМ=1,25 | [20 empty] | При ремонте и реконструкции зданий и сооружений работы, аналогичные технологическим процессам в новом строительстве ОЗП=1,15; ЭМ=1,25 к расх.; ЗПМ=1,25; ТЗ=1,15; ТЗМ=1,25
| 1 | ОТ |  |  | 8: 282.66; 9: 0.92; 10: 7.8 | [5 empty] | ОТ
| 2 | ЭМ |  |  | 8: 43.61; 9: 1; 10: 1.31 | [5 empty] | ЭМ
| 3 | в т.ч. ОТм |  |  | 8: 17.15; 9: 1; 10: 0.51 | [5 empty] | в т.ч. ОТм
| 4 | М |  |  | 8: 8.54; 9: 0; 10: 0 | [5 empty] | М
Н | 04.3.01.09 | Раствор готовый кладочный тяжелый цементный |  |  | 4: м3; 5: 2.04; 6: 0; 7: 0 | [10 empty] | Раствор готовый кладочный тяжелый цементный
|  | ЗТ |  |  | 4: чел.-ч; 5: 35.6; 6: 0.92; 7: 0.98256 | [6 empty] | ЗТ
|  | ЗТм |  |  | 4: чел.-ч; 5: 1.27; 6: 1; 7: 0.0381 | [6 empty] | ЗТм
|  | Итого по расценке |  |  | 8: 334.81; 10: 9.11 | [7 empty] | Итого по расценке
|  | ФОТ |  |  | 10: 8.31 | [6 empty] | ФОТ
| Приказ № 812/пр от 21.12.2020 Прил. п.11 | НР Полы |  |  | 4: %; 5: 112; 7: 112; 10: 9.31 | [6 empty] | НР Полы
| Приказ № 774/пр от 11.12.2020 Прил. п.11 | СП Полы |  |  | 4: %; 5: 65; 7: 65; 10: 5.4 | [6 empty] | СП Полы
|  | Всего по позиции |  |  | 10: 23.82 | [8 empty] | Всего по позиции
83 | ФЕР11-01-011-01 | Устройство стяжек: цементных толщиной 20 мм (пол машинного отделения) |  |  | 4: 100 м2; 7: 0.089772 |  |  |  |  | Устройство стяжек: цементных толщиной 20 мм (пол машинного отделения)
| Указ.к ТЕРр, п.3.4 | При ремонте и реконструкции зданий и сооружений работы, аналогичные технологическим процессам в новом строительстве ОЗП=1,15; ЭМ=1,25 к расх.; ЗПМ=1,25; ТЗ=1,15; ТЗМ=1,25 | [20 empty] | При ремонте и реконструкции зданий и сооружений работы, аналогичные технологическим процессам в новом строительстве ОЗП=1,15; ЭМ=1,25 к расх.; ЗПМ=1,25; ТЗ=1,15; ТЗМ=1,25
| 1 | ОТ |  |  | 8: 282.66; 9: 1.15; 10: 29.18 | [5 empty] | ОТ
| 2 | ЭМ |  |  | 8: 43.61; 9: 1.25; 10: 4.89 | [5 empty] | ЭМ
| 3 | в т.ч. ОТм |  |  | 8: 17.15; 9: 1.25; 10: 1.92 | [5 empty] | в т.ч. ОТм
| 4 | М |  |  | 8: 8.54; 10: 0.77 | [5 empty] | М
Н | 04.3.01.09 | Раствор готовый кладочный тяжелый цементный |  |  | 4: м3; 5: 2.04; 7: 0.18313 | [10 empty] | Раствор готовый кладочный тяжелый цементный
|  | ЗТ |  |  | 4: чел.-ч; 5: 35.6; 6: 1.15; 7: 3.6753 | [6 empty] | ЗТ
|  | ЗТм |  |  | 4: чел.-ч; 5: 1.27; 6: 1.25; 7: 0.14251 | [6 empty] | ЗТм
|  | Итого по расценке |  |  | 8: 334.81; 10: 34.84 | [7 empty] | Итого по расценке
|  | ФОТ |  |  | 10: 31.1 | [6 empty] | ФОТ
| Приказ № 812/пр от 21.12.2020 Прил. п.11 | НР Полы |  |  | 4: %; 5: 112; 7: 112; 10: 34.83 | [6 empty] | НР Полы
| Приказ № 774/пр от 11.12.2020 Прил. п.11 | СП Полы |  |  | 4: %; 5: 65; 7: 65; 10: 20.22 | [6 empty] | СП Полы
|  | Всего по позиции |  |  | 10: 89.89 | [8 empty] | Всего по позиции
84 | ФССЦ-04.3.01.09-0016 | Раствор готовый кладочный, цементный, М200 |  |  | 4: м3; 7: 0.1831; 8: 600; 10: 109.86 |  |  |  |  | Раствор готовый кладочный, цементный, М200
|  | (Строительные металлические конструкции) | [22 empty] | (Строительные металлические конструкции)
|  | Всего по позиции |  |  | 10: 109.86 | [8 empty] | Всего по позиции
85 | ФЕР11-01-011-02 | Устройство стяжек: на каждые 5 мм изменения толщины стяжки добавлять или исключать к расценке 11-01-011-01 |  |  | 4: 100 м2; 7: 0.03 |  |  |  |  | Устройство стяжек: на каждые 5 мм изменения толщины стяжки добавлять или исключать к расценке 11-01-011-01
|  | До 50мм под лебедку ПЗ=6 (ОЗП=6; ЭМ=6 к расх.; ЗПМ=6; МАТ=6 к расх.; ТЗ=6; ТЗМ=6) | [20 empty] | До 50мм под лебедку ПЗ=6 (ОЗП=6; ЭМ=6 к расх.; ЗПМ=6; МАТ=6 к расх.; ТЗ=6; ТЗМ=6)
| Указ.к ТЕРр, п.3.4 | При ремонте и реконструкции зданий и сооружений работы, аналогичные технологическим процессам в новом строительстве ОЗП=1,15; ЭМ=1,25 к расх.; ЗПМ=1,25; ТЗ=1,15; ТЗМ=1,25 | [20 empty] | При ремонте и реконструкции зданий и сооружений работы, аналогичные технологическим процессам в новом строительстве ОЗП=1,15; ЭМ=1,25 к расх.; ЗПМ=1,25; ТЗ=1,15; ТЗМ=1,25
| 1 | ОТ |  |  | 8: 3.49; 9: 6.9; 10: 0.72 | [5 empty] | ОТ
| 2 | ЭМ |  |  | 8: 7.56; 9: 7.5; 10: 1.7 | [5 empty] | ЭМ
| 3 | в т.ч. ОТм |  |  | 8: 2.84; 9: 7.5; 10: 0.64 | [5 empty] | в т.ч. ОТм
Н | 04.3.01.09 | Раствор готовый кладочный тяжелый цементный |  |  | 4: м3; 5: 0.51; 6: 6; 7: 0.0918 | [10 empty] | Раствор готовый кладочный тяжелый цементный
|  | ЗТ |  |  | 4: чел.-ч; 5: 0.44; 6: 6.9; 7: 0.09108 | [6 empty] | ЗТ
|  | ЗТм |  |  | 4: чел.-ч; 5: 0.21; 6: 7.5; 7: 0.04725 | [6 empty] | ЗТм
|  | Итого по расценке |  |  | 8: 11.05; 10: 2.42 | [7 empty] | Итого по расценке
|  | ФОТ |  |  | 10: 1.36 | [6 empty] | ФОТ
| Приказ № 812/пр от 21.12.2020 Прил. п.11 | НР Полы |  |  | 4: %; 5: 112; 7: 112; 10: 1.52 | [6 empty] | НР Полы
| Приказ № 774/пр от 11.12.2020 Прил. п.11 | СП Полы |  |  | 4: %; 5: 65; 7: 65; 10: 0.88 | [6 empty] | СП Полы
|  | Всего по позиции |  |  | 10: 4.82 | [8 empty] | Всего по позиции
86 | ФССЦ-04.3.01.09-0016 | Раствор готовый кладочный, цементный, М200 |  |  | 4: м3; 7: 0.0918; 8: 600; 10: 55.08 |  |  |  |  | Раствор готовый кладочный, цементный, М200
|  | (Строительные металлические конструкции) | [22 empty] | (Строительные металлические конструкции)
|  | Всего по позиции |  |  | 10: 55.08 | [8 empty] | Всего по позиции
87 | ФЕР13-03-003-21 | Окраска огрунтованных бетонных и оштукатуренных поверхностей: эмалью ПФ-133 |  |  | 4: 100 м2; 7: 0.089772 |  |  |  |  | Окраска огрунтованных бетонных и оштукатуренных поверхностей: эмалью ПФ-133
| Указ.к ТЕРр, п.3.4 | При ремонте и реконструкции зданий и сооружений работы, аналогичные технологическим процессам в новом строительстве ОЗП=1,15; ЭМ=1,25 к расх.; ЗПМ=1,25; ТЗ=1,15; ТЗМ=1,25 | [20 empty] | При ремонте и реконструкции зданий и сооружений работы, аналогичные технологическим процессам в новом строительстве ОЗП=1,15; ЭМ=1,25 к расх.; ЗПМ=1,25; ТЗ=1,15; ТЗМ=1,25
| 1 | ОТ |  |  | 8: 48.8; 9: 1.15; 10: 5.04 | [5 empty] | ОТ
| 2 | ЭМ |  |  | 8: 6.01; 9: 1.25; 10: 0.67 | [5 empty] | ЭМ
| 3 | в т.ч. ОТм |  |  | 8: 0.22; 9: 1.25; 10: 0.02 | [5 empty] | в т.ч. ОТм
| 4 | М |  |  | 8: 235.25; 10: 21.12 | [5 empty] | М
|  | ЗТ |  |  | 4: чел.-ч; 5: 5.38; 6: 1.15; 7: 0.55542 | [6 empty] | ЗТ
|  | ЗТм |  |  | 4: чел.-ч; 5: 0.02; 6: 1.25; 7: 0.0022443 | [6 empty] | ЗТм
|  | Итого по расценке |  |  | 8: 290.06; 10: 26.83 | [7 empty] | Итого по расценке
|  | ФОТ |  |  | 10: 5.06 | [6 empty] | ФОТ
| Приказ № 812/пр от 21.12.2020 Прил. п.13 | НР Защита строительных конструкций и оборудования от коррозии |  |  | 4: %; 5: 94; 7: 94; 10: 4.76 | [6 empty] | НР Защита строительных конструкций и оборудования от коррозии
| Приказ № 774/пр от 11.12.2020 Прил. п.13 | СП Защита строительных конструкций и оборудования от коррозии |  |  | 4: %; 5: 51; 7: 51; 10: 2.58 | [6 empty] | СП Защита строительных конструкций и оборудования от коррозии
|  | Всего по позиции |  |  | 10: 34.17 | [8 empty] | Всего по позиции
88 | ФЕРр61-26-1 | Перетирка штукатурки стен |  |  | 4: 100 м2; 7: 0.23534 |  |  |  |  | Перетирка штукатурки стен
| 1 | ОТ |  |  | 8: 209.09; 10: 49.21 | [5 empty] | ОТ
| 2 | ЭМ |  |  | 8: 3.13; 10: 0.74 | [5 empty] | ЭМ
| 3 | в т.ч. ОТм |  |  | 8: 1.35; 10: 0.32 | [5 empty] | в т.ч. ОТм
| 4 | М |  |  | 8: 17.63; 10: 4.15 | [5 empty] | М
|  | ЗТ |  |  | 4: чел.-ч; 5: 24.2; 7: 5.6952 | [6 empty] | ЗТ
|  | ЗТм |  |  | 4: чел.-ч; 5: 0.1; 7: 0.023534 | [6 empty] | ЗТм
|  | Итого по расценке |  |  | 8: 229.85; 10: 54.1 | [7 empty] | Итого по расценке
|  | ФОТ |  |  | 10: 49.53 | [6 empty] | ФОТ
| Приказ № 812/пр от 21.12.2020 Прил. п.95 | НР Штукатурные работы (ремонтно-строительные) |  |  | 4: %; 5: 89; 7: 89; 10: 44.08 | [6 empty] | НР Штукатурные работы (ремонтно-строительные)
| Приказ № 774/пр от 11.12.2020 Прил. п.95 | СП Штукатурные работы (ремонтно-строительные) |  |  | 4: %; 5: 44; 7: 44; 10: 21.79 | [6 empty] | СП Штукатурные работы (ремонтно-строительные)
|  | Всего по позиции |  |  | 10: 119.97 | [8 empty] | Всего по позиции
89 | ФЕРр61-2-3 | Ремонт штукатурки внутренних стен по камню известковым раствором площадью отдельных мест: до 10 м2 толщиной слоя до 20 мм |  |  | 4: 100 м2; 7: 0.10086 |  |  |  |  | Ремонт штукатурки внутренних стен по камню известковым раствором площадью отдельных мест: до 10 м2 толщиной слоя до 20 мм
| 1 | ОТ |  |  | 8: 1294.18; 10: 130.53 | [5 empty] | ОТ
| 2 | ЭМ |  |  | 8: 20.94; 10: 2.11 | [5 empty] | ЭМ
| 3 | в т.ч. ОТм |  |  | 8: 9.05; 10: 0.91 | [5 empty] | в т.ч. ОТм
| 4 | М |  |  | 8: 1123.73; 10: 113.34 | [5 empty] | М
Н | 999-9900 | Строительный мусор |  |  | 4: т; 5: 3.38; 7: 0.34091 | [10 empty] | Строительный мусор
|  | ЗТ |  |  | 4: чел.-ч; 5: 146.07; 7: 14.7326 | [6 empty] | ЗТ
|  | ЗТм |  |  | 4: чел.-ч; 5: 0.67; 7: 0.067576 | [6 empty] | ЗТм
|  | Итого по расценке |  |  | 8: 2438.85; 10: 245.98 | [7 empty] | Итого по расценке
|  | ФОТ |  |  | 10: 131.44 | [6 empty] | ФОТ
| Приказ № 812/пр от 21.12.2020 Прил. п.95 | НР Штукатурные работы (ремонтно-строительные) |  |  | 4: %; 5: 89; 7: 89; 10: 116.98 | [6 empty] | НР Штукатурные работы (ремонтно-строительные)
| Приказ № 774/пр от 11.12.2020 Прил. п.95 | СП Штукатурные работы (ремонтно-строительные) |  |  | 4: %; 5: 44; 7: 44; 10: 57.83 | [6 empty] | СП Штукатурные работы (ремонтно-строительные)
|  | Всего по позиции |  |  | 10: 420.79 | [8 empty] | Всего по позиции
90 | ФЕР15-04-005-01 | Окраска поливинилацетатными водоэмульсионными составами простая по штукатурке и сборным конструкциям: стен, подготовленным под окраску |  |  | 4: 100 м2; 7: 0.33618 |  |  |  |  | Окраска поливинилацетатными водоэмульсионными составами простая по штукатурке и сборным конструкциям: стен, подготовленным под окраску
| Указ.к ТЕРр, п.3.4 | При ремонте и реконструкции зданий и сооружений работы, аналогичные технологическим процессам в новом строительстве ОЗП=1,15; ЭМ=1,25 к расх.; ЗПМ=1,25; ТЗ=1,15; ТЗМ=1,25 | [20 empty] | При ремонте и реконструкции зданий и сооружений работы, аналогичные технологическим процессам в новом строительстве ОЗП=1,15; ЭМ=1,25 к расх.; ЗПМ=1,25; ТЗ=1,15; ТЗМ=1,25
| 1 | ОТ |  |  | 8: 123.79; 9: 1.15; 10: 47.86 | [5 empty] | ОТ
| 2 | ЭМ |  |  | 8: 5.57; 9: 1.25; 10: 2.34 | [5 empty] | ЭМ
| 3 | в т.ч. ОТм |  |  | 8: 1.07; 9: 1.25; 10: 0.45 | [5 empty] | в т.ч. ОТм
| 4 | М |  |  | 8: 43.35; 10: 14.57 | [5 empty] | М
Н | 14.3.02.01 | Краска водоэмульсионная |  |  | 4: т; 5: 0.052; 7: 0.017481 | [10 empty] | Краска водоэмульсионная
|  | ЗТ |  |  | 4: чел.-ч; 5: 13.8; 6: 1.15; 7: 5.3352 | [6 empty] | ЗТ
|  | ЗТм |  |  | 4: чел.-ч; 5: 0.09; 6: 1.25; 7: 0.03782 | [6 empty] | ЗТм
|  | Итого по расценке |  |  | 8: 172.71; 10: 64.77 | [7 empty] | Итого по расценке
|  | ФОТ |  |  | 10: 48.31 | [6 empty] | ФОТ
| Приказ № 812/пр от 21.12.2020 Прил. п.15 | НР Отделочные работы |  |  | 4: %; 5: 100; 7: 100; 10: 48.31 | [6 empty] | НР Отделочные работы
| Приказ № 774/пр от 11.12.2020 Прил. п.15 | СП Отделочные работы |  |  | 4: %; 5: 49; 7: 49; 10: 23.67 | [6 empty] | СП Отделочные работы
|  | Всего по позиции |  |  | 10: 136.75 | [8 empty] | Всего по позиции
91 | ФССЦ-14.3.02.01-0383 | Краска водно-дисперсионная, акрилатная ВД-АК-224 |  |  | 4: т; 7: 0.0175; 8: 11492.65; 10: 201.12 |  |  |  |  | Краска водно-дисперсионная, акрилатная ВД-АК-224
|  | (Строительные металлические конструкции) | [22 empty] | (Строительные металлические конструкции)
|  | Всего по позиции |  |  | 10: 201.12 | [8 empty] | Всего по позиции
92 | ФЕРр61-7-1 | Ремонт штукатурки откосов внутри здания по камню и бетону цементно-известковым раствором: прямолинейных |  |  | 4: 100 м2; 7: 5e-05 |  |  |  |  | Ремонт штукатурки откосов внутри здания по камню и бетону цементно-известковым раствором: прямолинейных
| 1 | ОТ |  |  | 8: 3436.05; 10: 0.17 | [5 empty] | ОТ
| 2 | ЭМ |  |  | 8: 36.26; 10: 0 | [5 empty] | ЭМ
| 3 | в т.ч. ОТм |  |  | 8: 15.66; 10: 0 | [5 empty] | в т.ч. ОТм
| 4 | М |  |  | 8: 2279.65; 10: 0.11 | [5 empty] | М
Н | 999-9900 | Строительный мусор |  |  | 4: т; 5: 8.1; 7: 0.000405 | [10 empty] | Строительный мусор
|  | ЗТ |  |  | 4: чел.-ч; 5: 383.06; 7: 0.019153 | [6 empty] | ЗТ
|  | ЗТм |  |  | 4: чел.-ч; 5: 1.16; 7: 5.8e-05 | [6 empty] | ЗТм
|  | Итого по расценке |  |  | 8: 5751.96; 10: 0.28 | [7 empty] | Итого по расценке
|  | ФОТ |  |  | 10: 0.17 | [6 empty] | ФОТ
| Приказ № 812/пр от 21.12.2020 Прил. п.95 | НР Штукатурные работы (ремонтно-строительные) |  |  | 4: %; 5: 89; 7: 89; 10: 0.15 | [6 empty] | НР Штукатурные работы (ремонтно-строительные)
| Приказ № 774/пр от 11.12.2020 Прил. п.95 | СП Штукатурные работы (ремонтно-строительные) |  |  | 4: %; 5: 44; 7: 44; 10: 0.07 | [6 empty] | СП Штукатурные работы (ремонтно-строительные)
|  | Всего по позиции |  |  | 10: 0.5 | [8 empty] | Всего по позиции
93 | ФЕР15-04-030-02 | Масляная окраска металлических поверхностей: больших (кроме кровель), количество окрасок 2 (монтажная балка) |  |  | 4: 100 м2; 7: 0.04 |  |  |  |  | Масляная окраска металлических поверхностей: больших (кроме кровель), количество окрасок 2 (монтажная балка)
| Указ.к ТЕРр, п.3.4 | При ремонте и реконструкции зданий и сооружений работы, аналогичные технологическим процессам в новом строительстве ОЗП=1,15; ЭМ=1,25 к расх.; ЗПМ=1,25; ТЗ=1,15; ТЗМ=1,25 | [20 empty] | При ремонте и реконструкции зданий и сооружений работы, аналогичные технологическим процессам в новом строительстве ОЗП=1,15; ЭМ=1,25 к расх.; ЗПМ=1,25; ТЗ=1,15; ТЗМ=1,25
| 1 | ОТ |  |  | 8: 98.35; 9: 1.15; 10: 4.52 | [5 empty] | ОТ
| 2 | ЭМ |  |  | 8: 2.28; 9: 1.25; 10: 0.11 | [5 empty] | ЭМ
| 3 | в т.ч. ОТм |  |  | 8: 0.49; 9: 1.25; 10: 0.02 | [5 empty] | в т.ч. ОТм
| 4 | М |  |  | 8: 104.5; 10: 4.18 | [5 empty] | М
Н | 14.4.02.04 | Краски для внутренних работ масляные готовые к применению |  |  | 4: т; 5: 0.0273; 7: 0.001092 | [10 empty] | Краски для внутренних работ масляные готовые к применению
|  | ЗТ |  |  | 4: чел.-ч; 5: 11.1; 6: 1.15; 7: 0.5106 | [6 empty] | ЗТ
|  | ЗТм |  |  | 4: чел.-ч; 5: 0.04; 6: 1.25; 7: 0.002 | [6 empty] | ЗТм
|  | Итого по расценке |  |  | 8: 205.13; 10: 8.81 | [7 empty] | Итого по расценке
|  | ФОТ |  |  | 10: 4.54 | [6 empty] | ФОТ
| Приказ № 812/пр от 21.12.2020 Прил. п.15 | НР Отделочные работы |  |  | 4: %; 5: 100; 7: 100; 10: 4.54 | [6 empty] | НР Отделочные работы
| Приказ № 774/пр от 11.12.2020 Прил. п.15 | СП Отделочные работы |  |  | 4: %; 5: 49; 7: 49; 10: 2.22 | [6 empty] | СП Отделочные работы
|  | Всего по позиции |  |  | 10: 15.57 | [8 empty] | Всего по позиции
94 | ФССЦ-14.4.04.08-0005 | Эмаль ПФ-115, черная |  |  | 4: т; 7: 0.001092; 8: 20725.69; 10: 22.63 |  |  |  |  | Эмаль ПФ-115, черная
|  | (Отделочные работы) | [22 empty] | (Отделочные работы)
|  | Всего по позиции |  |  | 10: 22.63 | [8 empty] | Всего по позиции
95 | ФЕР46-04-001-02 | Разборка: бетонных фундаментов |  |  | 4: м3; 7: 0.072 |  |  |  |  | Разборка: бетонных фундаментов
| 1 | ОТ |  |  | 8: 73.27; 10: 5.28 | [5 empty] | ОТ
| 2 | ЭМ |  |  | 8: 147.31; 10: 10.61 | [5 empty] | ЭМ
Н | 999-9900 | Строительный мусор |  |  | 4: т; 5: 2.4; 7: 0.1728 | [10 empty] | Строительный мусор
|  | ЗТ |  |  | 4: чел.-ч; 5: 8.27; 7: 0.59544 | [6 empty] | ЗТ
|  | Итого по расценке |  |  | 8: 220.58; 10: 15.89 | [7 empty] | Итого по расценке
|  | ФОТ |  |  | 10: 5.28 | [6 empty] | ФОТ
| Приказ № 812/пр от 21.12.2020 Прил. п.40.2 | НР Работы по реконструкции зданий и сооружений: разборка отдельных конструктивных элементов здания (сооружения), а также зданий (сооружений) в целом |  |  | 4: %; 5: 91; 7: 91; 10: 4.8 | [6 empty] | НР Работы по реконструкции зданий и сооружений: разборка отдельных конструктивных элементов здания (сооружения), а также зданий (сооружений) в целом
| Приказ № 774/пр от 11.12.2020 Прил. п.40.2 | СП Работы по реконструкции зданий и сооружений: разборка отдельных конструктивных элементов здания (сооружения), а также зданий (сооружений) в целом |  |  | 4: %; 5: 52; 7: 52; 10: 2.75 | [6 empty] | СП Работы по реконструкции зданий и сооружений: разборка отдельных конструктивных элементов здания (сооружения), а также зданий (сооружений) в целом
|  | Всего по позиции |  |  | 10: 23.44 | [8 empty] | Всего по позиции
96 | ФЕР11-01-011-01 | Устройство стяжек: цементных толщиной 20 мм (приямок) |  |  | 4: 100 м2; 7: 0.027334 |  |  |  |  | Устройство стяжек: цементных толщиной 20 мм (приямок)
| Указ.к ТЕРр, п.3.4 | При ремонте и реконструкции зданий и сооружений работы, аналогичные технологическим процессам в новом строительстве ОЗП=1,15; ЭМ=1,25 к расх.; ЗПМ=1,25; ТЗ=1,15; ТЗМ=1,25 | [20 empty] | При ремонте и реконструкции зданий и сооружений работы, аналогичные технологическим процессам в новом строительстве ОЗП=1,15; ЭМ=1,25 к расх.; ЗПМ=1,25; ТЗ=1,15; ТЗМ=1,25
| 1 | ОТ |  |  | 8: 282.66; 9: 1.15; 10: 8.89 | [5 empty] | ОТ
| 2 | ЭМ |  |  | 8: 43.61; 9: 1.25; 10: 1.49 | [5 empty] | ЭМ
| 3 | в т.ч. ОТм |  |  | 8: 17.15; 9: 1.25; 10: 0.59 | [5 empty] | в т.ч. ОТм
| 4 | М |  |  | 8: 8.54; 10: 0.23 | [5 empty] | М
Н | 04.3.01.09 | Раствор готовый кладочный тяжелый цементный |  |  | 4: м3; 5: 2.04; 7: 0.055761 | [10 empty] | Раствор готовый кладочный тяжелый цементный
|  | ЗТ |  |  | 4: чел.-ч; 5: 35.6; 6: 1.15; 7: 1.1191 | [6 empty] | ЗТ
|  | ЗТм |  |  | 4: чел.-ч; 5: 1.27; 6: 1.25; 7: 0.043393 | [6 empty] | ЗТм
|  | Итого по расценке |  |  | 8: 334.81; 10: 10.61 | [7 empty] | Итого по расценке
|  | ФОТ |  |  | 10: 9.48 | [6 empty] | ФОТ
| Приказ № 812/пр от 21.12.2020 Прил. п.11 | НР Полы |  |  | 4: %; 5: 112; 7: 112; 10: 10.62 | [6 empty] | НР Полы
| Приказ № 774/пр от 11.12.2020 Прил. п.11 | СП Полы |  |  | 4: %; 5: 65; 7: 65; 10: 6.16 | [6 empty] | СП Полы
|  | Всего по позиции |  |  | 10: 27.39 | [8 empty] | Всего по позиции
97 | ФССЦ-04.3.01.09-0016 | Раствор готовый кладочный, цементный, М200 |  |  | 4: м3; 7: 0.0558; 8: 600; 10: 33.48 |  |  |  |  | Раствор готовый кладочный, цементный, М200
|  | (Строительные металлические конструкции) | [22 empty] | (Строительные металлические конструкции)
|  | Всего по позиции |  |  | 10: 33.48 | [8 empty] | Всего по позиции
98 | ФЕР09-06-001-02 | Монтаж: лотков, решеток, затворов из полосовой и тонколистовой стали |  |  | 4: т; 7: 0.19948 |  |  |  |  | Монтаж: лотков, решеток, затворов из полосовой и тонколистовой стали
| Указ.к ТЕРр, п.3.4 | При ремонте и реконструкции зданий и сооружений работы, аналогичные технологическим процессам в новом строительстве ОЗП=1,15; ЭМ=1,25 к расх.; ЗПМ=1,25; ТЗ=1,15; ТЗМ=1,25 | [20 empty] | При ремонте и реконструкции зданий и сооружений работы, аналогичные технологическим процессам в новом строительстве ОЗП=1,15; ЭМ=1,25 к расх.; ЗПМ=1,25; ТЗ=1,15; ТЗМ=1,25
| 1 | ОТ |  |  | 8: 397.5; 9: 1.15; 10: 91.19 | [5 empty] | ОТ
| 2 | ЭМ |  |  | 8: 112.75; 9: 1.25; 10: 28.11 | [5 empty] | ЭМ
| 3 | в т.ч. ОТм |  |  | 8: 3.82; 9: 1.25; 10: 0.95 | [5 empty] | в т.ч. ОТм
| 4 | М |  |  | 8: 81.96; 10: 16.35 | [5 empty] | М
Н | 07.2.07.13 | Конструкции стальные |  |  | 4: т; 5: 1; 7: 0.19948 | [10 empty] | Конструкции стальные
|  | ЗТ |  |  | 4: чел.-ч; 5: 46.6; 6: 1.15; 7: 10.6903 | [6 empty] | ЗТ
|  | ЗТм |  |  | 4: чел.-ч; 5: 0.31; 6: 1.25; 7: 0.0773 | [6 empty] | ЗТм
|  | Итого по расценке |  |  | 8: 592.21; 10: 135.65 | [7 empty] | Итого по расценке
|  | ФОТ |  |  | 10: 92.14 | [6 empty] | ФОТ
| Приказ № 812/пр от 21.12.2020 Прил. п.9 | НР Строительные металлические конструкции |  |  | 4: %; 5: 93; 7: 93; 10: 85.69 | [6 empty] | НР Строительные металлические конструкции
| Приказ № 774/пр от 11.12.2020 Прил. п.9 | СП Строительные металлические конструкции |  |  | 4: %; 5: 62; 7: 62; 10: 57.13 | [6 empty] | СП Строительные металлические конструкции
|  | Всего по позиции |  |  | 10: 278.47 | [8 empty] | Всего по позиции
99 | ТЦ_102_66_6686129870_10.02.2022_02 | Комплект обрамлений дверей шахты |  |  | комплект |  |  | 8 | 7865 | 1.0377 | 7066.45 | 9.24 | 65294 |  |  |  |  | Комплект обрамлений дверей шахты
|  | (Электротехнические установки на других объектах) | [22 empty] | (Электротехнические установки на других объектах)
|  | Цена=9438/1,2 | [23 empty] | Цена=9438/1,2
| Приказ от 04.08.2020 № 421/пр п.92б | Заготовительно-складские расходы для металлических конструкций - 0,75% ПЗ=0,75% (ОЗП=0,75%; ЭМ=0,75%; МАТ=0,75%) | [20 empty] | Заготовительно-складские расходы для металлических конструкций - 0,75% ПЗ=0,75% (ОЗП=0,75%; ЭМ=0,75%; МАТ=0,75%)
| Приказ от 04.08.2020 № 421/пр п.91 | Транспортные затраты, в случае невозможности их определения на основании расчета или по результатам конъюнктурного анализа (от отпускной цены оборудования) - до 3% ПЗ=1,03 (ОЗП=1,03; ЭМ=1,03; МАТ=1,03) | [20 empty] | Транспортные затраты, в случае невозможности их определения на основании расчета или по результатам конъюнктурного анализа (от отпускной цены оборудования) - до 3% ПЗ=1,03 (ОЗП=1,03; ЭМ=1,03; МАТ=1,03)
|  | Всего по позиции |  |  | 10: 7066.45; 12: 65294 | [8 empty] | Всего по позиции
100 | ФЕР09-03-029-01 | Демонтаж лестниц прямолинейных и криволинейных, пожарных с ограждением (Лестница для спуска в приямок) |  |  | 4: т; 7: 0.012 |  |  |  |  | Демонтаж лестниц прямолинейных и криволинейных, пожарных с ограждением (Лестница для спуска в приямок)
| МДС36 п.3.3.1. | Демонтаж (разборка) металлических конструкций ОЗП=0,7; ЭМ=0,7 к расх.; ЗПМ=0,7; МАТ=0 к расх.; ТЗ=0,7; ТЗМ=0,7 | [20 empty] | Демонтаж (разборка) металлических конструкций ОЗП=0,7; ЭМ=0,7 к расх.; ЗПМ=0,7; МАТ=0 к расх.; ТЗ=0,7; ТЗМ=0,7
| Указ.к ТЕРр, п.3.4 | При ремонте и реконструкции зданий и сооружений работы, аналогичные технологическим процессам в новом строительстве ОЗП=1,15; ЭМ=1,25 к расх.; ЗПМ=1,25; ТЗ=1,15; ТЗМ=1,25 | [20 empty] | При ремонте и реконструкции зданий и сооружений работы, аналогичные технологическим процессам в новом строительстве ОЗП=1,15; ЭМ=1,25 к расх.; ЗПМ=1,25; ТЗ=1,15; ТЗМ=1,25
| 1 | ОТ |  |  | 8: 271.66; 9: 0.805; 10: 2.62 | [5 empty] | ОТ
| 2 | ЭМ |  |  | 8: 671.33; 9: 0.875; 10: 7.05 | [5 empty] | ЭМ
| 3 | в т.ч. ОТм |  |  | 8: 78.48; 9: 0.875; 10: 0.82 | [5 empty] | в т.ч. ОТм
| 4 | М |  |  | 8: 88.49; 9: 0; 10: 0 | [5 empty] | М
П,Н | 01.7.15.03-0042 | Болты с гайками и шайбами строительные |  |  | 4: кг; 5: 0; 6: 0; 7: 0 | [10 empty] | Болты с гайками и шайбами строительные
Н | 07.2.05.01 | Лестницы маршевые, ширина 6 мм |  |  | 4: т; 5: 1; 6: 0; 7: 0 | [10 empty] | Лестницы маршевые, ширина 6 мм
|  | ЗТ |  |  | 4: чел.-ч; 5: 28.9; 6: 0.805; 7: 0.27917 | [6 empty] | ЗТ
|  | ЗТм |  |  | 4: чел.-ч; 5: 5.83; 6: 0.875; 7: 0.061215 | [6 empty] | ЗТм
|  | Итого по расценке |  |  | 8: 1031.48; 10: 9.67 | [7 empty] | Итого по расценке
|  | ФОТ |  |  | 10: 3.44 | [6 empty] | ФОТ
| Приказ № 812/пр от 21.12.2020 Прил. п.9 | НР Строительные металлические конструкции |  |  | 4: %; 5: 93; 7: 93; 10: 3.2 | [6 empty] | НР Строительные металлические конструкции
| Приказ № 774/пр от 11.12.2020 Прил. п.9 | СП Строительные металлические конструкции |  |  | 4: %; 5: 62; 7: 62; 10: 2.13 | [6 empty] | СП Строительные металлические конструкции
|  | Всего по позиции |  |  | 10: 15 | [8 empty] | Всего по позиции
101 | ФЕР09-03-029-01 | Монтаж лестниц прямолинейных и криволинейных, пожарных с ограждением |  |  | 4: т; 7: 0.012 |  |  |  |  | Монтаж лестниц прямолинейных и криволинейных, пожарных с ограждением
| Указ.к ТЕРр, п.3.4 | При ремонте и реконструкции зданий и сооружений работы, аналогичные технологическим процессам в новом строительстве ОЗП=1,15; ЭМ=1,25 к расх.; ЗПМ=1,25; ТЗ=1,15; ТЗМ=1,25 | [20 empty] | При ремонте и реконструкции зданий и сооружений работы, аналогичные технологическим процессам в новом строительстве ОЗП=1,15; ЭМ=1,25 к расх.; ЗПМ=1,25; ТЗ=1,15; ТЗМ=1,25
| 1 | ОТ |  |  | 8: 271.66; 9: 1.15; 10: 3.75 | [5 empty] | ОТ
| 2 | ЭМ |  |  | 8: 671.33; 9: 1.25; 10: 10.07 | [5 empty] | ЭМ
| 3 | в т.ч. ОТм |  |  | 8: 78.48; 9: 1.25; 10: 1.18 | [5 empty] | в т.ч. ОТм
| 4 | М |  |  | 8: 88.49; 10: 1.06 | [5 empty] | М
П,Н | 01.7.15.03-0042 | Болты с гайками и шайбами строительные |  |  | 4: кг; 5: 0; 7: 0 | [10 empty] | Болты с гайками и шайбами строительные
Н | 07.2.05.01 | Лестницы маршевые, ширина 6 мм |  |  | 4: т; 5: 1; 7: 0.012 | [10 empty] | Лестницы маршевые, ширина 6 мм
|  | ЗТ |  |  | 4: чел.-ч; 5: 28.9; 6: 1.15; 7: 0.39882 | [6 empty] | ЗТ
|  | ЗТм |  |  | 4: чел.-ч; 5: 5.83; 6: 1.25; 7: 0.08745 | [6 empty] | ЗТм
|  | Итого по расценке |  |  | 8: 1031.48; 10: 14.88 | [7 empty] | Итого по расценке
|  | ФОТ |  |  | 10: 4.93 | [6 empty] | ФОТ
| Приказ № 812/пр от 21.12.2020 Прил. п.9 | НР Строительные металлические конструкции |  |  | 4: %; 5: 93; 7: 93; 10: 4.58 | [6 empty] | НР Строительные металлические конструкции
| Приказ № 774/пр от 11.12.2020 Прил. п.9 | СП Строительные металлические конструкции |  |  | 4: %; 5: 62; 7: 62; 10: 3.06 | [6 empty] | СП Строительные металлические конструкции
|  | Всего по позиции |  |  | 10: 22.52 | [8 empty] | Всего по позиции
102 | ФССЦ-07.2.07.04-0011 | Конструкции сварные индивидуальные прочие, масса сборочной единицы до 0,1 т |  |  | 4: т; 7: 0.012; 8: 10508; 10: 126.1 |  |  |  |  | Конструкции сварные индивидуальные прочие, масса сборочной единицы до 0,1 т
|  | (Строительные металлические конструкции) | [22 empty] | (Строительные металлические конструкции)
|  | Всего по позиции |  |  | 10: 126.1 | [8 empty] | Всего по позиции
103 | ФССЦпг-01-01-01-041 | Погрузо-разгрузочные работы при автомобильных перевозках: Погрузка мусора строительного с погрузкой вручную |  |  | 4: 1 т груза; 7: 0.77004; 8: 42.98; 10: 33.1 |  |  |  |  | Погрузо-разгрузочные работы при автомобильных перевозках: Погрузка мусора строительного с погрузкой вручную
|  | Всего по позиции |  |  | 10: 33.1 | [8 empty] | Всего по позиции
104 | ФССЦпг-03-21-01-015 | Перевозка грузов автомобилями-самосвалами грузоподъемностью 10 т работающих вне карьера на расстояние: I класс груза до 15 км |  |  | 4: 1 т груза; 7: 0.77004; 8: 13.38; 10: 10.3 |  |  |  |  | Перевозка грузов автомобилями-самосвалами грузоподъемностью 10 т работающих вне карьера на расстояние: I класс груза до 15 км
|  | Всего по позиции |  |  | 10: 10.3 | [8 empty] | Всего по позиции
|  | Итоги по разделу 3 Строительные работы : | [24 empty] | Итоги по разделу 3 Строительные работы :
|  | Итого прямые затраты (справочно) |  |  | 10: 9196.61 | [14 empty] | Итого прямые затраты (справочно)
|  | в том числе: | [25 empty] | в том числе:
|  | Оплата труда рабочих |  |  | 10: 610.11 | [14 empty] | Оплата труда рабочих
|  | Эксплуатация машин |  |  | 10: 201.18 | [14 empty] | Эксплуатация машин
|  | в том числе оплата труда машинистов (Отм) |  |  | 10: 20.47 | [14 empty] | в том числе оплата труда машинистов (Отм)
|  | Материалы |  |  | 10: 8385.32 | [14 empty] | Материалы
|  | Строительные работы |  |  | 10: 3057; 12: 28247 | [14 empty] | Строительные работы
|  | Строительные работы |  |  | 10: 3013.6; 12: 27846 | [14 empty] | Строительные работы
|  | в том числе: | [25 empty] | в том числе:
|  | оплата труда |  |  | 10: 610.11 | [14 empty] | оплата труда
|  | эксплуатация машин и механизмов |  |  | 10: 157.78 | [14 empty] | эксплуатация машин и механизмов
|  | в том числе оплата труда машинистов (ОТм) |  |  | 10: 20.47 | [14 empty] | в том числе оплата труда машинистов (ОТм)
|  | материалы |  |  | 10: 1318.87 | [14 empty] | материалы
|  | накладные расходы |  |  | 10: 590.49 | [14 empty] | накладные расходы
|  | сметная прибыль |  |  | 10: 336.35 | [14 empty] | сметная прибыль
|  | Транспортные расходы (перевозка), относимые на стоимость строительных работ |  |  | 10: 43.4; 12: 401 | [14 empty] | Транспортные расходы (перевозка), относимые на стоимость строительных работ
|  | Монтажные работы |  |  | 10: 7066.45; 12: 65294 | [14 empty] | Монтажные работы
|  | в том числе: | [25 empty] | в том числе:
|  | материалы |  |  | 10: 7066.45 | [14 empty] | материалы
|  | Итого ФОТ (справочно) |  |  | 10: 630.58 | [14 empty] | Итого ФОТ (справочно)
|  | Итого накладные расходы (справочно) |  |  | 10: 590.49 | [14 empty] | Итого накладные расходы (справочно)
|  | Итого сметная прибыль (справочно) |  |  | 10: 336.35 | [14 empty] | Итого сметная прибыль (справочно)
|  | Итого по разделу 3 Строительные работы |  |  | 10: 10123.45; 12: 93541 | [15 empty] | Итого по разделу 3 Строительные работы
|  | в том числе: | [25 empty] | в том числе:
|  | материалы, изделия и конструкции отсутствующие в СНБ |  |  | 10: 7066.45; 12: 65294 | [14 empty] | материалы, изделия и конструкции отсутствующие в СНБ
Раздел 4. Пластиковые окна | [16 empty] | Раздел 4. Пластиковые окна
105 | ФЕРр56-1-1 | Демонтаж оконных коробок: в каменных стенах с отбивкой штукатурки в откосах |  |  | 4: 100 шт; 7: 0.01 |  |  |  |  | Демонтаж оконных коробок: в каменных стенах с отбивкой штукатурки в откосах
| 1 | ОТ |  |  | 8: 1051.72; 10: 10.52 | [5 empty] | ОТ
| 2 | ЭМ |  |  | 8: 97.07; 10: 0.97 | [5 empty] | ЭМ
| 3 | в т.ч. ОТм |  |  | 8: 9.45; 10: 0.09 | [5 empty] | в т.ч. ОТм
Н | 999-9900 | Строительный мусор |  |  | 4: т; 5: 10.66; 7: 0.1066 | [10 empty] | Строительный мусор
|  | ЗТ |  |  | 4: чел.-ч; 5: 128.73; 7: 1.2873 | [6 empty] | ЗТ
|  | ЗТм |  |  | 4: чел.-ч; 5: 0.7; 7: 0.007 | [6 empty] | ЗТм
|  | Итого по расценке |  |  | 8: 1148.79; 10: 11.49 | [7 empty] | Итого по расценке
|  | ФОТ |  |  | 10: 10.61 | [6 empty] | ФОТ
| Приказ № 812/пр от 21.12.2020 Прил. п.90 | НР Проемы (ремонтно-строительные) |  |  | 4: %; 5: 90; 7: 90; 10: 9.55 | [6 empty] | НР Проемы (ремонтно-строительные)
| Приказ № 774/пр от 11.12.2020 Прил. п.90 | СП Проемы (ремонтно-строительные) |  |  | 4: %; 5: 47; 7: 47; 10: 4.99 | [6 empty] | СП Проемы (ремонтно-строительные)
|  | Всего по позиции |  |  | 10: 26.03 | [8 empty] | Всего по позиции
106 | ФЕРр56-2-2 | Снятие оконных переплетов: остекленных |  |  | 4: 100 м2; 7: 0.0144 |  |  |  |  | Снятие оконных переплетов: остекленных
| 1 | ОТ |  |  | 8: 369.8; 10: 5.33 | [5 empty] | ОТ
| 2 | ЭМ |  |  | 8: 29.07; 10: 0.42 | [5 empty] | ЭМ
| 3 | в т.ч. ОТм |  |  | 8: 12.56; 10: 0.18 | [5 empty] | в т.ч. ОТм
Н | 999-9900 | Строительный мусор |  |  | 4: т; 5: 3.42; 7: 0.049248 | [10 empty] | Строительный мусор
|  | ЗТ |  |  | 4: чел.-ч; 5: 46.11; 7: 0.66398 | [6 empty] | ЗТ
|  | ЗТм |  |  | 4: чел.-ч; 5: 0.93; 7: 0.013392 | [6 empty] | ЗТм
|  | Итого по расценке |  |  | 8: 398.87; 10: 5.75 | [7 empty] | Итого по расценке
|  | ФОТ |  |  | 10: 5.51 | [6 empty] | ФОТ
| Приказ № 812/пр от 21.12.2020 Прил. п.90 | НР Проемы (ремонтно-строительные) |  |  | 4: %; 5: 90; 7: 90; 10: 4.96 | [6 empty] | НР Проемы (ремонтно-строительные)
| Приказ № 774/пр от 11.12.2020 Прил. п.90 | СП Проемы (ремонтно-строительные) |  |  | 4: %; 5: 47; 7: 47; 10: 2.59 | [6 empty] | СП Проемы (ремонтно-строительные)
|  | Всего по позиции |  |  | 10: 13.3 | [8 empty] | Всего по позиции
107 | ФЕР10-01-034-05 | Установка в жилых и общественных зданиях оконных блоков из ПВХ профилей: поворотных (откидных, поворотно-откидных) с площадью проема до 2 м2 двухстворчатых |  |  | 4: 100 м2; 7: 0.0144 |  |  |  |  | Установка в жилых и общественных зданиях оконных блоков из ПВХ профилей: поворотных (откидных, поворотно-откидных) с площадью проема до 2 м2 двухстворчатых
| 1 | ОТ |  |  | 8: 1639.19; 10: 23.6 | [5 empty] | ОТ
| 2 | ЭМ |  |  | 8: 270.55; 10: 3.9 | [5 empty] | ЭМ
| 3 | в т.ч. ОТм |  |  | 8: 61.81; 10: 0.89 | [5 empty] | в т.ч. ОТм
| 4 | М |  |  | 8: 8164.54; 10: 117.57 | [5 empty] | М
Н | 11.3.02.03 | Блоки оконные пластиковые |  |  | 4: м2; 5: 100; 7: 1.44 | [10 empty] | Блоки оконные пластиковые
|  | ЗТ |  |  | 4: чел.-ч; 5: 187.55; 7: 2.7007 | [6 empty] | ЗТ
|  | ЗТм |  |  | 4: чел.-ч; 5: 5.04; 7: 0.072576 | [6 empty] | ЗТм
|  | Итого по расценке |  |  | 8: 10074.28; 10: 145.07 | [7 empty] | Итого по расценке
|  | ФОТ |  |  | 10: 24.49 | [6 empty] | ФОТ
| Приказ № 812/пр от 21.12.2020 Прил. п.10 | НР Деревянные конструкции |  |  | 4: %; 5: 108; 7: 108; 10: 26.45 | [6 empty] | НР Деревянные конструкции
| Приказ № 774/пр от 11.12.2020 Прил. п.10 | СП Деревянные конструкции |  |  | 4: %; 5: 55; 7: 55; 10: 13.47 | [6 empty] | СП Деревянные конструкции
|  | Всего по позиции |  |  | 10: 184.99 | [8 empty] | Всего по позиции
108 | ФССЦ-11.3.02.01-0031 | Блок оконный пластиковый: двустворчатый, с глухой и поворотной створкой, двухкамерным стеклопакетом (32 мм), площадью до 2 м2 |  |  | 4: м2; 7: 1.44; 8: 3061.85; 10: 4409.06 |  |  |  |  | Блок оконный пластиковый: двустворчатый, с глухой и поворотной створкой, двухкамерным стеклопакетом (32 мм), площадью до 2 м2
|  | (Деревянные конструкции) | [22 empty] | (Деревянные конструкции)
|  | Всего по позиции |  |  | 10: 4409.06 | [8 empty] | Всего по позиции
109 | ФЕРр58-20-1 | Смена обделок из листовой стали (поясков, сандриков, отливов, карнизов) шириной: до 0,4 м |  |  | 4: 100 м; 7: 0.012 |  |  |  |  | Смена обделок из листовой стали (поясков, сандриков, отливов, карнизов) шириной: до 0,4 м
|  | МАТ=0 к расх. | [20 empty] | МАТ=0 к расх.
| 1 | ОТ |  |  | 8: 353.23; 10: 4.24 | [5 empty] | ОТ
| 2 | ЭМ |  |  | 8: 5.13; 10: 0.06 | [5 empty] | ЭМ
| 3 | в т.ч. ОТм |  |  | 8: 1.54; 10: 0.02 | [5 empty] | в т.ч. ОТм
| 4 | М |  |  | 8: 96.05; 9: 0; 10: 0 | [5 empty] | М
Н | 08.3.05.05 | Сталь листовая оцинкованная |  |  | 4: т; 5: 0.184; 6: 0; 7: 0 | [10 empty] | Сталь листовая оцинкованная
Н | 999-9900 | Строительный мусор |  |  | 4: т; 5: 0.224; 6: 0; 7: 0 | [10 empty] | Строительный мусор
|  | ЗТ |  |  | 4: чел.-ч; 5: 41.41; 7: 0.49692 | [6 empty] | ЗТ
|  | ЗТм |  |  | 4: чел.-ч; 5: 0.12; 7: 0.00144 | [6 empty] | ЗТм
|  | Итого по расценке |  |  | 8: 454.41; 10: 4.3 | [7 empty] | Итого по расценке
|  | ФОТ |  |  | 10: 4.26 | [6 empty] | ФОТ
| Приказ № 812/пр от 21.12.2020 Прил. п.92 | НР Крыши, кровли (ремонтно-строительные) |  |  | 4: %; 5: 90; 7: 90; 10: 3.83 | [6 empty] | НР Крыши, кровли (ремонтно-строительные)
| Приказ № 774/пр от 11.12.2020 Прил. п.92 | СП Крыши, кровли (ремонтно-строительные) |  |  | 4: %; 5: 46; 7: 46; 10: 1.96 | [6 empty] | СП Крыши, кровли (ремонтно-строительные)
|  | Всего по позиции |  |  | 10: 10.09 | [8 empty] | Всего по позиции
|  | Итоги по разделу 4 Пластиковые окна : | [24 empty] | Итоги по разделу 4 Пластиковые окна :
|  | Итого прямые затраты (справочно) |  |  | 10: 4575.67 | [14 empty] | Итого прямые затраты (справочно)
|  | в том числе: | [25 empty] | в том числе:
|  | Оплата труда рабочих |  |  | 10: 43.69 | [14 empty] | Оплата труда рабочих
|  | Эксплуатация машин |  |  | 10: 5.35 | [14 empty] | Эксплуатация машин
|  | в том числе оплата труда машинистов (Отм) |  |  | 10: 1.18 | [14 empty] | в том числе оплата труда машинистов (Отм)
|  | Материалы |  |  | 10: 4526.63 | [14 empty] | Материалы
|  | Строительные работы |  |  | 10: 4643.47; 12: 42906 | [14 empty] | Строительные работы
|  | в том числе: | [25 empty] | в том числе:
|  | оплата труда |  |  | 10: 43.69 | [14 empty] | оплата труда
|  | эксплуатация машин и механизмов |  |  | 10: 5.35 | [14 empty] | эксплуатация машин и механизмов
|  | в том числе оплата труда машинистов (ОТм) |  |  | 10: 1.18 | [14 empty] | в том числе оплата труда машинистов (ОТм)
|  | материалы |  |  | 10: 4526.63 | [14 empty] | материалы
|  | накладные расходы |  |  | 10: 44.79 | [14 empty] | накладные расходы
|  | сметная прибыль |  |  | 10: 23.01 | [14 empty] | сметная прибыль
|  | Итого ФОТ (справочно) |  |  | 10: 44.87 | [14 empty] | Итого ФОТ (справочно)
|  | Итого накладные расходы (справочно) |  |  | 10: 44.79 | [14 empty] | Итого накладные расходы (справочно)
|  | Итого сметная прибыль (справочно) |  |  | 10: 23.01 | [14 empty] | Итого сметная прибыль (справочно)
|  | Итого по разделу 4 Пластиковые окна |  |  | 10: 4643.47; 12: 42906 | [15 empty] | Итого по разделу 4 Пластиковые окна
Раздел 5. Материалы | [16 empty] | Раздел 5. Материалы
110 | ТЦ_102_66_6686118660_10.02.2022_02 | Дверь БРОНЯ EI-60, 1070*1990 |  |  | шт. |  |  | 1 | 27300 | 1.0377 | 3066.02 | 9.24 | 28330 |  |  |  |  | Дверь БРОНЯ EI-60, 1070*1990
|  | (Материалы для строительных работ) | [22 empty] | (Материалы для строительных работ)
|  | Цена=32760/1,20 | [23 empty] | Цена=32760/1,20
| Приказ от 04.08.2020 № 421/пр п.92б | Заготовительно-складские расходы для металлических конструкций - 0,75% ПЗ=0,75% (ОЗП=0,75%; ЭМ=0,75%; МАТ=0,75%) | [20 empty] | Заготовительно-складские расходы для металлических конструкций - 0,75% ПЗ=0,75% (ОЗП=0,75%; ЭМ=0,75%; МАТ=0,75%)
| Приказ от 04.08.2020 № 421/пр п.91 | Транспортные затраты, в случае невозможности их определения на основании расчета или по результатам конъюнктурного анализа (от отпускной цены оборудования) - до 3% ПЗ=1,03 (ОЗП=1,03; ЭМ=1,03; МАТ=1,03) | [20 empty] | Транспортные затраты, в случае невозможности их определения на основании расчета или по результатам конъюнктурного анализа (от отпускной цены оборудования) - до 3% ПЗ=1,03 (ОЗП=1,03; ЭМ=1,03; МАТ=1,03)
|  | Всего по позиции |  |  | 10: 3066.02; 12: 28330 | [8 empty] | Всего по позиции
111 | ТЦ_102_66_6686118660_10.02.2022_02 | Люк БРОНЯ EI-60, 930*960 |  |  | шт. |  |  | 1 | 21125 | 1.0377 | 2372.51 | 9.24 | 21922 |  |  |  |  | Люк БРОНЯ EI-60, 930*960
|  | (Материалы для строительных работ) | [22 empty] | (Материалы для строительных работ)
|  | Цена=25350/1,20 | [23 empty] | Цена=25350/1,20
| Приказ от 04.08.2020 № 421/пр п.92б | Заготовительно-складские расходы для металлических конструкций - 0,75% ПЗ=0,75% (ОЗП=0,75%; ЭМ=0,75%; МАТ=0,75%) | [20 empty] | Заготовительно-складские расходы для металлических конструкций - 0,75% ПЗ=0,75% (ОЗП=0,75%; ЭМ=0,75%; МАТ=0,75%)
| Приказ от 04.08.2020 № 421/пр п.91 | Транспортные затраты, в случае невозможности их определения на основании расчета или по результатам конъюнктурного анализа (от отпускной цены оборудования) - до 3% ПЗ=1,03 (ОЗП=1,03; ЭМ=1,03; МАТ=1,03) | [20 empty] | Транспортные затраты, в случае невозможности их определения на основании расчета или по результатам конъюнктурного анализа (от отпускной цены оборудования) - до 3% ПЗ=1,03 (ОЗП=1,03; ЭМ=1,03; МАТ=1,03)
|  | Всего по позиции |  |  | 10: 2372.51; 12: 21922 | [8 empty] | Всего по позиции
|  | Итоги по разделу 5 Материалы : | [24 empty] | Итоги по разделу 5 Материалы :
|  | Итого прямые затраты (справочно) |  |  | 10: 5438.53 | [14 empty] | Итого прямые затраты (справочно)
|  | в том числе: | [25 empty] | в том числе:
|  | Материалы |  |  | 10: 5438.53 | [14 empty] | Материалы
|  | Строительные работы |  |  | 10: 5438.53; 12: 50252 | [14 empty] | Строительные работы
|  | в том числе: | [25 empty] | в том числе:
|  | материалы |  |  | 10: 5438.53 | [14 empty] | материалы
|  | Итого по разделу 5 Материалы |  |  | 10: 5438.53; 12: 50252 | [15 empty] | Итого по разделу 5 Материалы
|  | в том числе: | [25 empty] | в том числе:
|  | материалы, изделия и конструкции отсутствующие в СНБ |  |  | 10: 5438.53; 12: 50252 | [14 empty] | материалы, изделия и конструкции отсутствующие в СНБ
Раздел 6. Восстановление лифтовой диспетчерской связи | [16 empty] | Раздел 6. Восстановление лифтовой диспетчерской связи
112 | ФЕРм11-03-001-01 | Приборы, устанавливаемые на металлоконструкциях, щитах и пультах, масса: до 5 кг (демонтаж лифтового блока и модуля грозозащиты) |  |  | 4: шт; 7: 2 |  |  |  |  | Приборы, устанавливаемые на металлоконструкциях, щитах и пультах, масса: до 5 кг (демонтаж лифтового блока и модуля грозозащиты)
|  | ПЗ=0,3 (ОЗП=0,3; ЭМ=0,3 к расх.; ЗПМ=0,3; МАТ=0 к расх.; ТЗ=0,3; ТЗМ=0,3) | [20 empty] | ПЗ=0,3 (ОЗП=0,3; ЭМ=0,3 к расх.; ЗПМ=0,3; МАТ=0 к расх.; ТЗ=0,3; ТЗМ=0,3)
| 1 | ОТ |  |  | 8: 5.16; 9: 0.3; 10: 3.1 | [5 empty] | ОТ
| 4 | М |  |  | 8: 1.09; 9: 0; 10: 0 | [5 empty] | М
|  | ЗТ |  |  | 4: чел.-ч; 5: 0.52; 6: 0.3; 7: 0.312 | [6 empty] | ЗТ
|  | Итого по расценке |  |  | 8: 6.25; 10: 3.1 | [7 empty] | Итого по расценке
|  | ФОТ |  |  | 10: 3.1 | [6 empty] | ФОТ
| Приказ № 812/пр от 21.12.2020 Прил. п.53 | НР Приборы, средства автоматизации и вычислительной техники |  |  | 4: %; 5: 90; 7: 90; 10: 2.79 | [6 empty] | НР Приборы, средства автоматизации и вычислительной техники
| Приказ № 774/пр от 11.12.2020 Прил. п.53 | СП Приборы, средства автоматизации и вычислительной техники |  |  | 4: %; 5: 46; 7: 46; 10: 1.43 | [6 empty] | СП Приборы, средства автоматизации и вычислительной техники
|  | Всего по позиции |  |  | 10: 7.32 | [8 empty] | Всего по позиции
113 | ФЕРм11-03-001-01 | Приборы, устанавливаемые на металлоконструкциях, щитах и пультах, масса: до 5 кг (модуль грозозащиты) | [15 empty] | Приборы, устанавливаемые на металлоконструкциях, щитах и пультах, масса: до 5 кг (модуль грозозащиты) | bar: 4; 7
| 1 | ОТ |  |  | 8: 5.16; 10: 5.16 | [5 empty] | ОТ
| 4 | М |  |  | 8: 1.09; 10: 1.09 | [5 empty] | М
|  | ЗТ |  |  | 4: чел.-ч; 5: 0.52; 7: 0.52 | [6 empty] | ЗТ
|  | Итого по расценке |  |  | 8: 6.25; 10: 6.25 | [7 empty] | Итого по расценке
|  | ФОТ |  |  | 10: 5.16 | [6 empty] | ФОТ
| Приказ № 812/пр от 21.12.2020 Прил. п.53 | НР Приборы, средства автоматизации и вычислительной техники |  |  | 4: %; 5: 90; 7: 90; 10: 4.64 | [6 empty] | НР Приборы, средства автоматизации и вычислительной техники
| Приказ № 774/пр от 11.12.2020 Прил. п.53 | СП Приборы, средства автоматизации и вычислительной техники |  |  | 4: %; 5: 46; 7: 46; 10: 2.37 | [6 empty] | СП Приборы, средства автоматизации и вычислительной техники
|  | Всего по позиции |  |  | 10: 13.26 | [8 empty] | Всего по позиции
114 | ФЕРм11-03-001-01 | Приборы, устанавливаемые на металлоконструкциях, щитах и пультах, масса: до 5 кг (лифтовой блок) | [15 empty] | Приборы, устанавливаемые на металлоконструкциях, щитах и пультах, масса: до 5 кг (лифтовой блок) | bar: 4; 7
| 1 | ОТ |  |  | 8: 5.16; 10: 5.16 | [5 empty] | ОТ
| 4 | М |  |  | 8: 1.09; 10: 1.09 | [5 empty] | М
|  | ЗТ |  |  | 4: чел.-ч; 5: 0.52; 7: 0.52 | [6 empty] | ЗТ
|  | Итого по расценке |  |  | 8: 6.25; 10: 6.25 | [7 empty] | Итого по расценке
|  | ФОТ |  |  | 10: 5.16 | [6 empty] | ФОТ
| Приказ № 812/пр от 21.12.2020 Прил. п.53 | НР Приборы, средства автоматизации и вычислительной техники |  |  | 4: %; 5: 90; 7: 90; 10: 4.64 | [6 empty] | НР Приборы, средства автоматизации и вычислительной техники
| Приказ № 774/пр от 11.12.2020 Прил. п.53 | СП Приборы, средства автоматизации и вычислительной техники |  |  | 4: %; 5: 46; 7: 46; 10: 2.37 | [6 empty] | СП Приборы, средства автоматизации и вычислительной техники
|  | Всего по позиции |  |  | 10: 13.26 | [8 empty] | Всего по позиции
115 | ФЕРм10-04-101-07 | Демонтаж громкоговорителя или звуковая колонка: в помещении (переговорное устройство крыши кабины) | [15 empty] | Демонтаж громкоговорителя или звуковая колонка: в помещении (переговорное устройство крыши кабины) | bar: 4; 7
|  | ПЗ=0,3 (ОЗП=0,3; ЭМ=0,3 к расх.; ЗПМ=0,3; МАТ=0 к расх.; ТЗ=0,3; ТЗМ=0,3) | [20 empty] | ПЗ=0,3 (ОЗП=0,3; ЭМ=0,3 к расх.; ЗПМ=0,3; МАТ=0 к расх.; ТЗ=0,3; ТЗМ=0,3)
| 1 | ОТ |  |  | 8: 18.14; 9: 0.3; 10: 5.44 | [5 empty] | ОТ
| 4 | М |  |  | 8: 12.63; 9: 0; 10: 0 | [5 empty] | М
|  | ЗТ |  |  | 4: чел.-ч; 5: 2; 6: 0.3; 7: 0.6 | [6 empty] | ЗТ
|  | Итого по расценке |  |  | 8: 30.77; 10: 5.44 | [7 empty] | Итого по расценке
|  | ФОТ |  |  | 10: 5.44 | [6 empty] | ФОТ
| Приказ № 812/пр от 21.12.2020 Прил. п.51.2 | НР Монтаж радиотелевизионного и электронного оборудования |  |  | 4: %; 5: 95; 7: 95; 10: 5.17 | [6 empty] | НР Монтаж радиотелевизионного и электронного оборудования
| Приказ № 774/пр от 11.12.2020 Прил. п.51.2 | СП Монтаж радиотелевизионного и электронного оборудования |  |  | 4: %; 5: 53; 7: 53; 10: 2.88 | [6 empty] | СП Монтаж радиотелевизионного и электронного оборудования
|  | Всего по позиции |  |  | 10: 13.49 | [8 empty] | Всего по позиции
116 | ФЕРм10-04-101-07 | Громкоговоритель или звуковая колонка: в помещении | [15 empty] | Громкоговоритель или звуковая колонка: в помещении | bar: 4; 7
| 1 | ОТ |  |  | 8: 18.14; 10: 18.14 | [5 empty] | ОТ
| 4 | М |  |  | 8: 12.63; 10: 12.63 | [5 empty] | М
|  | ЗТ |  |  | 4: чел.-ч; 5: 2; 7: 2 | [6 empty] | ЗТ
|  | Итого по расценке |  |  | 8: 30.77; 10: 30.77 | [7 empty] | Итого по расценке
|  | ФОТ |  |  | 10: 18.14 | [6 empty] | ФОТ
| Приказ № 812/пр от 21.12.2020 Прил. п.51.2 | НР Монтаж радиотелевизионного и электронного оборудования |  |  | 4: %; 5: 95; 7: 95; 10: 17.23 | [6 empty] | НР Монтаж радиотелевизионного и электронного оборудования
| Приказ № 774/пр от 11.12.2020 Прил. п.51.2 | СП Монтаж радиотелевизионного и электронного оборудования |  |  | 4: %; 5: 53; 7: 53; 10: 9.61 | [6 empty] | СП Монтаж радиотелевизионного и электронного оборудования
|  | Всего по позиции |  |  | 10: 57.61 | [8 empty] | Всего по позиции
117 | ФЕРм10-08-002-04 | Извещатель ОС автоматический: контактный, магнитоконтактный на открывание окон, дверей | [15 empty] | Извещатель ОС автоматический: контактный, магнитоконтактный на открывание окон, дверей | bar: 4; 7
| 1 | ОТ |  |  | 8: 8.08; 10: 8.08 | [5 empty] | ОТ
| 4 | М |  |  | 8: 1.88; 10: 1.88 | [5 empty] | М
|  | ЗТ |  |  | 4: чел.-ч; 5: 0.84; 7: 0.84 | [6 empty] | ЗТ
|  | Итого по расценке |  |  | 8: 9.96; 10: 9.96 | [7 empty] | Итого по расценке
|  | ФОТ |  |  | 10: 8.08 | [6 empty] | ФОТ
| Приказ № 812/пр от 21.12.2020 Прил. п.51.1 | НР Прокладка и монтаж сетей связи |  |  | 4: %; 5: 90; 7: 90; 10: 7.27 | [6 empty] | НР Прокладка и монтаж сетей связи
| Приказ № 774/пр от 11.12.2020 Прил. п.51.1 | СП Прокладка и монтаж сетей связи |  |  | 4: %; 5: 46; 7: 46; 10: 3.72 | [6 empty] | СП Прокладка и монтаж сетей связи
|  | Всего по позиции |  |  | 10: 20.95 | [8 empty] | Всего по позиции
118 | ФЕРм10-01-055-09 | Прокладка однопарного провода с креплением проволочными скрепами по стене: бетонной |  |  | 4: 100 м; 7: 0.05 |  |  |  |  | Прокладка однопарного провода с креплением проволочными скрепами по стене: бетонной
| 1 | ОТ |  |  | 8: 157.81; 10: 7.89 | [5 empty] | ОТ
| 2 | ЭМ |  |  | 8: 66.59; 10: 3.33 | [5 empty] | ЭМ
| 3 | в т.ч. ОТм |  |  | 8: 7.44; 10: 0.37 | [5 empty] | в т.ч. ОТм
| 4 | М |  |  | 8: 512.43; 10: 25.62 | [5 empty] | М
|  | ЗТ |  |  | 4: чел.-ч; 5: 18.5; 7: 0.925 | [6 empty] | ЗТ
|  | ЗТм |  |  | 4: чел.-ч; 5: 0.74; 7: 0.037 | [6 empty] | ЗТм
|  | Итого по расценке |  |  | 8: 736.83; 10: 36.84 | [7 empty] | Итого по расценке
|  | ФОТ |  |  | 10: 8.26 | [6 empty] | ФОТ
| Приказ № 812/пр от 21.12.2020 Прил. п.51.1 | НР Прокладка и монтаж сетей связи |  |  | 4: %; 5: 90; 7: 90; 10: 7.43 | [6 empty] | НР Прокладка и монтаж сетей связи
| Приказ № 774/пр от 11.12.2020 Прил. п.51.1 | СП Прокладка и монтаж сетей связи |  |  | 4: %; 5: 46; 7: 46; 10: 3.8 | [6 empty] | СП Прокладка и монтаж сетей связи
|  | Всего по позиции |  |  | 10: 48.07 | [8 empty] | Всего по позиции
119 | ФССЦ-21.2.02.05-0101 | Провод телефонный распределительный однопарный с медными однопроволочными жилами с поливинилхлоридной изоляцией, марки ТРВ, диаметр 0,5 мм (от датчика проникновения до станции) |  |  | 4: 1000 м; 7: 0.005; 8: 480; 10: 2.4 |  |  |  |  | Провод телефонный распределительный однопарный с медными однопроволочными жилами с поливинилхлоридной изоляцией, марки ТРВ, диаметр 0,5 мм (от датчика проникновения до станции)
|  | (Прокладка и монтаж сетей связи) | [22 empty] | (Прокладка и монтаж сетей связи)
|  | Всего по позиции |  |  | 10: 2.4 | [8 empty] | Всего по позиции
120 | ФЕРм10-01-051-34 | Разделка и включение концов жил провода одножильного при пайке и отпайке |  |  | 4: 100 концов жил; 7: 0.06 |  |  |  |  | Разделка и включение концов жил провода одножильного при пайке и отпайке
| 1 | ОТ |  |  | 8: 29.82; 10: 1.79 | [5 empty] | ОТ
| 4 | М |  |  | 8: 2.88; 10: 0.17 | [5 empty] | М
|  | ЗТ |  |  | 4: чел.-ч; 5: 3.1; 7: 0.186 | [6 empty] | ЗТ
|  | Итого по расценке |  |  | 8: 32.7; 10: 1.96 | [7 empty] | Итого по расценке
|  | ФОТ |  |  | 10: 1.79 | [6 empty] | ФОТ
| Приказ № 812/пр от 21.12.2020 Прил. п.51.1 | НР Прокладка и монтаж сетей связи |  |  | 4: %; 5: 90; 7: 90; 10: 1.61 | [6 empty] | НР Прокладка и монтаж сетей связи
| Приказ № 774/пр от 11.12.2020 Прил. п.51.1 | СП Прокладка и монтаж сетей связи |  |  | 4: %; 5: 46; 7: 46; 10: 0.82 | [6 empty] | СП Прокладка и монтаж сетей связи
|  | Всего по позиции |  |  | 10: 4.39 | [8 empty] | Всего по позиции
|  | Итоги по разделу 6 Восстановление лифтовой диспетчерской связи : | [24 empty] | Итоги по разделу 6 Восстановление лифтовой диспетчерской связи :
|  | Итого прямые затраты (справочно) |  |  | 10: 102.97 | [14 empty] | Итого прямые затраты (справочно)
|  | в том числе: | [25 empty] | в том числе:
|  | Оплата труда рабочих |  |  | 10: 54.76 | [14 empty] | Оплата труда рабочих
|  | Эксплуатация машин |  |  | 10: 3.33 | [14 empty] | Эксплуатация машин
|  | в том числе оплата труда машинистов (Отм) |  |  | 10: 0.37 | [14 empty] | в том числе оплата труда машинистов (Отм)
|  | Материалы |  |  | 10: 44.88 | [14 empty] | Материалы
|  | Монтажные работы |  |  | 10: 180.75; 12: 1670 | [14 empty] | Монтажные работы
|  | в том числе: | [25 empty] | в том числе:
|  | оплата труда |  |  | 10: 54.76 | [14 empty] | оплата труда
|  | эксплуатация машин и механизмов |  |  | 10: 3.33 | [14 empty] | эксплуатация машин и механизмов
|  | в том числе оплата труда машинистов (ОТм) |  |  | 10: 0.37 | [14 empty] | в том числе оплата труда машинистов (ОТм)
|  | материалы |  |  | 10: 44.88 | [14 empty] | материалы
|  | накладные расходы |  |  | 10: 50.78 | [14 empty] | накладные расходы
|  | сметная прибыль |  |  | 10: 27 | [14 empty] | сметная прибыль
|  | Итого ФОТ (справочно) |  |  | 10: 55.13 | [14 empty] | Итого ФОТ (справочно)
|  | Итого накладные расходы (справочно) |  |  | 10: 50.78 | [14 empty] | Итого накладные расходы (справочно)
|  | Итого сметная прибыль (справочно) |  |  | 10: 27 | [14 empty] | Итого сметная прибыль (справочно)
|  | Итого по разделу 6 Восстановление лифтовой диспетчерской связи |  |  | 10: 180.75; 12: 1670 | [15 empty] | Итого по разделу 6 Восстановление лифтовой диспетчерской связи
Раздел 7. Проведение полного ТО,обследование металлоконструкций шахты | [16 empty] | Раздел 7. Проведение полного ТО,обследование металлоконструкций шахты
121 | ФЕРмр01-05-001-01 | Техническое освидетельствование смонтированного (модернизированного) лифта перед вводом в эксплуатацию на две остановки |  |  | 4: лифт; 7: 1 |  |  |  |  | Техническое освидетельствование смонтированного (модернизированного) лифта перед вводом в эксплуатацию на две остановки
| 1 | ОТ |  |  | 8: 662.46; 10: 662.46 | [5 empty] | ОТ
| 4 | М |  |  | 8: 19.87; 10: 19.87 | [5 empty] | М
|  | ЗТ |  |  | 4: чел.-ч; 5: 46.31; 7: 46.31 | [6 empty] | ЗТ
|  | Итого по расценке |  |  | 8: 682.33; 10: 682.33 | [7 empty] | Итого по расценке
|  | ФОТ |  |  | 10: 662.46 | [6 empty] | ФОТ
| Приказ № 812/пр от 21.12.2020 Прил. п.104 | НР Работы по техническому диагностированию и обследованию оборудования лифтов |  |  | 4: %; 5: 74; 7: 74; 10: 490.22 | [6 empty] | НР Работы по техническому диагностированию и обследованию оборудования лифтов
| Приказ № 774/пр от 11.12.2020 Прил. п.104 | СП Работы по техническому диагностированию и обследованию оборудования лифтов |  |  | 4: %; 5: 36; 7: 36; 10: 238.49 | [6 empty] | СП Работы по техническому диагностированию и обследованию оборудования лифтов
|  | Всего по позиции |  |  | 10: 1411.04 | [8 empty] | Всего по позиции
122 | ФЕРмр01-05-001-02 | За каждую дополнительную остановку больше двух добавлять к расценке 01-05-001-01 |  |  | 4: остановка; 7: 6 |  |  |  |  | За каждую дополнительную остановку больше двух добавлять к расценке 01-05-001-01
| 1 | ОТ |  |  | 8: 66; 10: 396 | [5 empty] | ОТ
| 4 | М |  |  | 8: 1.98; 10: 11.88 | [5 empty] | М
|  | ЗТ |  |  | 4: чел.-ч; 5: 4.68; 7: 28.08 | [6 empty] | ЗТ
|  | Итого по расценке |  |  | 8: 67.98; 10: 407.88 | [7 empty] | Итого по расценке
|  | ФОТ |  |  | 10: 396 | [6 empty] | ФОТ
| Приказ № 812/пр от 21.12.2020 Прил. п.104 | НР Работы по техническому диагностированию и обследованию оборудования лифтов |  |  | 4: %; 5: 74; 7: 74; 10: 293.04 | [6 empty] | НР Работы по техническому диагностированию и обследованию оборудования лифтов
| Приказ № 774/пр от 11.12.2020 Прил. п.104 | СП Работы по техническому диагностированию и обследованию оборудования лифтов |  |  | 4: %; 5: 36; 7: 36; 10: 142.56 | [6 empty] | СП Работы по техническому диагностированию и обследованию оборудования лифтов
|  | Всего по позиции |  |  | 10: 843.48 | [8 empty] | Всего по позиции
123 | ФЕРмр01-05-006-01 | Экспертиза лифта на две остановки |  |  | 4: лифт; 7: 1 |  |  |  |  | Экспертиза лифта на две остановки
| 1 | ОТ |  |  | 8: 975.53; 10: 975.53 | [5 empty] | ОТ
| 4 | М |  |  | 8: 29.27; 10: 29.27 | [5 empty] | М
|  | ЗТ |  |  | 4: чел.-ч; 5: 61.5; 7: 61.5 | [6 empty] | ЗТ
|  | Итого по расценке |  |  | 8: 1004.8; 10: 1004.8 | [7 empty] | Итого по расценке
|  | ФОТ |  |  | 10: 975.53 | [6 empty] | ФОТ
| Приказ № 812/пр от 21.12.2020 Прил. п.104 | НР Работы по техническому диагностированию и обследованию оборудования лифтов |  |  | 4: %; 5: 74; 7: 74; 10: 721.89 | [6 empty] | НР Работы по техническому диагностированию и обследованию оборудования лифтов
| Приказ № 774/пр от 11.12.2020 Прил. п.104 | СП Работы по техническому диагностированию и обследованию оборудования лифтов |  |  | 4: %; 5: 36; 7: 36; 10: 351.19 | [6 empty] | СП Работы по техническому диагностированию и обследованию оборудования лифтов
|  | Всего по позиции |  |  | 10: 2077.88 | [8 empty] | Всего по позиции
124 | ФЕРмр01-05-006-02 | За каждую дополнительную остановку больше двух добавлять к расценке 01-05-006-01 |  |  | 4: остановка; 7: 6 |  |  |  |  | За каждую дополнительную остановку больше двух добавлять к расценке 01-05-006-01
| 1 | ОТ |  |  | 8: 35.63; 10: 213.78 | [5 empty] | ОТ
| 4 | М |  |  | 8: 1.07; 10: 6.42 | [5 empty] | М
|  | ЗТ |  |  | 4: чел.-ч; 5: 2.3; 7: 13.8 | [6 empty] | ЗТ
|  | Итого по расценке |  |  | 8: 36.7; 10: 220.2 | [7 empty] | Итого по расценке
|  | ФОТ |  |  | 10: 213.78 | [6 empty] | ФОТ
| Приказ № 812/пр от 21.12.2020 Прил. п.104 | НР Работы по техническому диагностированию и обследованию оборудования лифтов |  |  | 4: %; 5: 74; 7: 74; 10: 158.2 | [6 empty] | НР Работы по техническому диагностированию и обследованию оборудования лифтов
| Приказ № 774/пр от 11.12.2020 Прил. п.104 | СП Работы по техническому диагностированию и обследованию оборудования лифтов |  |  | 4: %; 5: 36; 7: 36; 10: 76.96 | [6 empty] | СП Работы по техническому диагностированию и обследованию оборудования лифтов
|  | Всего по позиции |  |  | 10: 455.36 | [8 empty] | Всего по позиции
125 | ФЕРмр01-05-007-01 | Экспертиза (регистрация) декларации о соответствии лифта |  |  | 4: лифт; 7: 1 |  |  |  |  | Экспертиза (регистрация) декларации о соответствии лифта
| 1 | ОТ |  |  | 8: 470.65; 10: 470.65 | [5 empty] | ОТ
| 4 | М |  |  | 8: 14.12; 10: 14.12 | [5 empty] | М
|  | ЗТ |  |  | 4: чел.-ч; 5: 27.8; 7: 27.8 | [6 empty] | ЗТ
|  | Итого по расценке |  |  | 8: 484.77; 10: 484.77 | [7 empty] | Итого по расценке
|  | ФОТ |  |  | 10: 470.65 | [6 empty] | ФОТ
| Приказ № 812/пр от 21.12.2020 Прил. п.104 | НР Работы по техническому диагностированию и обследованию оборудования лифтов |  |  | 4: %; 5: 74; 7: 74; 10: 348.28 | [6 empty] | НР Работы по техническому диагностированию и обследованию оборудования лифтов
| Приказ № 774/пр от 11.12.2020 Прил. п.104 | СП Работы по техническому диагностированию и обследованию оборудования лифтов |  |  | 4: %; 5: 36; 7: 36; 10: 169.43 | [6 empty] | СП Работы по техническому диагностированию и обследованию оборудования лифтов
|  | Всего по позиции |  |  | 10: 1002.48 | [8 empty] | Всего по позиции
|  | Итоги по разделу 7 Проведение полного ТО,обследование металлоконструкций шахты : | [24 empty] | Итоги по разделу 7 Проведение полного ТО,обследование металлоконструкций шахты :
|  | Итого прямые затраты (справочно) |  |  | 10: 2799.98 | [14 empty] | Итого прямые затраты (справочно)
|  | в том числе: | [25 empty] | в том числе:
|  | Оплата труда рабочих |  |  | 10: 2718.42 | [14 empty] | Оплата труда рабочих
|  | Материалы |  |  | 10: 81.56 | [14 empty] | Материалы
|  | Монтажные работы |  |  | 10: 5790.24; 12: 53502 | [14 empty] | Монтажные работы
|  | Отдельные виды работ и затрат, относимые на стоимость монтажных работ |  |  | 10: 5790.24; 12: 53502 | [14 empty] | Отдельные виды работ и затрат, относимые на стоимость монтажных работ
|  | в том числе: | [25 empty] | в том числе:
|  | оплата труда |  |  | 10: 2718.42 | [14 empty] | оплата труда
|  | материалы |  |  | 10: 81.56 | [14 empty] | материалы
|  | накладные расходы |  |  | 10: 2011.63 | [14 empty] | накладные расходы
|  | сметная прибыль |  |  | 10: 978.63 | [14 empty] | сметная прибыль
|  | Итого ФОТ (справочно) |  |  | 10: 2718.42 | [14 empty] | Итого ФОТ (справочно)
|  | Итого накладные расходы (справочно) |  |  | 10: 2011.63 | [14 empty] | Итого накладные расходы (справочно)
|  | Итого сметная прибыль (справочно) |  |  | 10: 978.63 | [14 empty] | Итого сметная прибыль (справочно)
|  | Итого по разделу 7 Проведение полного ТО,обследование металлоконструкций шахты |  |  | 10: 5790.24; 12: 53502 | [15 empty] | Итого по разделу 7 Проведение полного ТО,обследование металлоконструкций шахты
Раздел 8. ПНР | [16 empty] | Раздел 8. ПНР
126 | ФЕРп01-14-025-01 | Лифт пассажирский для жилых домов на 10 остановок, грузоподъемность до 630 кг, скорость движения кабины: 1 м/с, с микропроцессорными устройствами |  |  | 4: лифт; 7: 1 |  |  |  |  | Лифт пассажирский для жилых домов на 10 остановок, грузоподъемность до 630 кг, скорость движения кабины: 1 м/с, с микропроцессорными устройствами
| 1 | ОТ |  |  | 8: 6945.15; 10: 6945.15 | [5 empty] | ОТ
|  | ЗТ |  |  | 4: чел.-ч; 5: 528.47; 7: 528.47 | [6 empty] | ЗТ
|  | Итого по расценке |  |  | 8: 6945.15; 10: 6945.15 | [7 empty] | Итого по расценке
|  | ФОТ |  |  | 10: 6945.15 | [6 empty] | ФОТ
| Приказ № 812/пр от 21.12.2020 Прил. п.83 | НР Пусконаладочные работы: 'вхолостую' - 80%, 'под нагрузкой' - 20% |  |  | 4: %; 5: 74; 7: 74; 10: 5139.41 | [6 empty] | НР Пусконаладочные работы: 'вхолостую' - 80%, 'под нагрузкой' - 20%
| Приказ № 774/пр от 11.12.2020 Прил. п.83 | СП Пусконаладочные работы: 'вхолостую' - 80%, 'под нагрузкой' - 20% |  |  | 4: %; 5: 36; 7: 36; 10: 2500.25 | [6 empty] | СП Пусконаладочные работы: 'вхолостую' - 80%, 'под нагрузкой' - 20%
|  | Всего по позиции |  |  | 10: 14584.81 | [8 empty] | Всего по позиции
127 | ФЕРп01-14-025-04 | При изменении количества остановок уменьшать или добавлять: к расценке 01-14-025-01 |  |  | 4: остановка; 7: -2 |  |  |  |  | При изменении количества остановок уменьшать или добавлять: к расценке 01-14-025-01
| 1 | ОТ |  |  | 8: 136.28; 10: -272.56 | [5 empty] | ОТ
|  | ЗТ |  |  | 4: чел.-ч; 5: 10.37; 7: -20.74 | [6 empty] | ЗТ
|  | Итого по расценке |  |  | 8: 136.28; 10: -272.56 | [7 empty] | Итого по расценке
|  | ФОТ |  |  | 10: -272.56 | [6 empty] | ФОТ
| Приказ № 812/пр от 21.12.2020 Прил. п.83 | НР Пусконаладочные работы: 'вхолостую' - 80%, 'под нагрузкой' - 20% |  |  | 4: %; 5: 74; 7: 74; 10: -201.69 | [6 empty] | НР Пусконаладочные работы: 'вхолостую' - 80%, 'под нагрузкой' - 20%
| Приказ № 774/пр от 11.12.2020 Прил. п.83 | СП Пусконаладочные работы: 'вхолостую' - 80%, 'под нагрузкой' - 20% |  |  | 4: %; 5: 36; 7: 36; 10: -98.12 | [6 empty] | СП Пусконаладочные работы: 'вхолостую' - 80%, 'под нагрузкой' - 20%
|  | Всего по позиции |  |  | 10: -572.37 | [8 empty] | Всего по позиции
128 | ФЕРп01-14-041-01 | Преобразователь частотный скорости лифта грузоподъемностью до 1000 кг со скоростью движения кабины до 1,6 м/с, напряжение до 1 кВ | [15 empty] | Преобразователь частотный скорости лифта грузоподъемностью до 1000 кг со скоростью движения кабины до 1,6 м/с, напряжение до 1 кВ | bar: 4; 7
|  | ПЗ=0,12 (ОЗП=0,12; ЭМ=0,12 к расх.; ЗПМ=0,12; МАТ=0,12 к расх.; ТЗ=0,12; ТЗМ=0,12) | [20 empty] | ПЗ=0,12 (ОЗП=0,12; ЭМ=0,12 к расх.; ЗПМ=0,12; МАТ=0,12 к расх.; ТЗ=0,12; ТЗМ=0,12)
| 1 | ОТ |  |  | 8: 3454.68; 9: 0.12; 10: 414.56 | [5 empty] | ОТ
|  | ЗТ |  |  | 4: чел.-ч; 5: 252.72; 6: 0.12; 7: 30.3264 | [6 empty] | ЗТ
|  | Итого по расценке |  |  | 8: 3454.68; 10: 414.56 | [7 empty] | Итого по расценке
|  | ФОТ |  |  | 10: 414.56 | [6 empty] | ФОТ
| Приказ № 812/пр от 21.12.2020 Прил. п.83 | НР Пусконаладочные работы: 'вхолостую' - 80%, 'под нагрузкой' - 20% |  |  | 4: %; 5: 74; 7: 74; 10: 306.77 | [6 empty] | НР Пусконаладочные работы: 'вхолостую' - 80%, 'под нагрузкой' - 20%
| Приказ № 774/пр от 11.12.2020 Прил. п.83 | СП Пусконаладочные работы: 'вхолостую' - 80%, 'под нагрузкой' - 20% |  |  | 4: %; 5: 36; 7: 36; 10: 149.24 | [6 empty] | СП Пусконаладочные работы: 'вхолостую' - 80%, 'под нагрузкой' - 20%
|  | Всего по позиции |  |  | 10: 870.57 | [8 empty] | Всего по позиции
129 | ФЕРп01-10-002-01 | Схема образования участка сигнализации (центральной, технологической, местной, аварийной, предупредительной и др.) |  |  | 4: участок; 7: 1 |  |  |  |  | Схема образования участка сигнализации (центральной, технологической, местной, аварийной, предупредительной и др.)
| 1 | ОТ |  |  | 8: 274.77; 10: 274.77 | [5 empty] | ОТ
|  | ЗТ |  |  | 4: чел.-ч; 5: 23.49; 7: 23.49 | [6 empty] | ЗТ
|  | Итого по расценке |  |  | 8: 274.77; 10: 274.77 | [7 empty] | Итого по расценке
|  | ФОТ |  |  | 10: 274.77 | [6 empty] | ФОТ
| Приказ № 812/пр от 21.12.2020 Прил. п.83 | НР Пусконаладочные работы: 'вхолостую' - 80%, 'под нагрузкой' - 20% |  |  | 4: %; 5: 74; 7: 74; 10: 203.33 | [6 empty] | НР Пусконаладочные работы: 'вхолостую' - 80%, 'под нагрузкой' - 20%
| Приказ № 774/пр от 11.12.2020 Прил. п.83 | СП Пусконаладочные работы: 'вхолостую' - 80%, 'под нагрузкой' - 20% |  |  | 4: %; 5: 36; 7: 36; 10: 98.92 | [6 empty] | СП Пусконаладочные работы: 'вхолостую' - 80%, 'под нагрузкой' - 20%
|  | Всего по позиции |  |  | 10: 577.02 | [8 empty] | Всего по позиции
|  | Итоги по разделу 8 ПНР : | [24 empty] | Итоги по разделу 8 ПНР :
|  | Итого прямые затраты (справочно) |  |  | 10: 7361.92 | [14 empty] | Итого прямые затраты (справочно)
|  | в том числе: | [25 empty] | в том числе:
|  | Оплата труда рабочих |  |  | 10: 7361.92 | [14 empty] | Оплата труда рабочих
|  | Прочие затраты |  |  | 10: 15460.03; 12: 394076 | [14 empty] | Прочие затраты
|  | Пусконаладочные работы |  |  | 10: 15460.03; 12: 394076 | [14 empty] | Пусконаладочные работы
|  | в том числе: | [25 empty] | в том числе:
|  | оплата труда |  |  | 10: 7361.92 | [14 empty] | оплата труда
|  | накладные расходы |  |  | 10: 5447.82 | [14 empty] | накладные расходы
|  | сметная прибыль |  |  | 10: 2650.29 | [14 empty] | сметная прибыль
|  | Итого ФОТ (справочно) |  |  | 10: 7361.92 | [14 empty] | Итого ФОТ (справочно)
|  | Итого накладные расходы (справочно) |  |  | 10: 5447.82 | [14 empty] | Итого накладные расходы (справочно)
|  | Итого сметная прибыль (справочно) |  |  | 10: 2650.29 | [14 empty] | Итого сметная прибыль (справочно)
|  | Итого по разделу 8 ПНР |  |  | 10: 15460.03; 12: 394076 | [15 empty] | Итого по разделу 8 ПНР
Раздел 9. Оборудование | [16 empty] | Раздел 9. Оборудование
130 О | ТЦ_101_66_7805223443_22.01.2022_02 | Лифт пассажирский г/п400кг на 8 остановок | [5 empty] | 1 | 2016666.67 | 1.03 | 397924.71 | 5.22 | 2077167 |  |  |  |  | Лифт пассажирский г/п400кг на 8 остановок
|  | (Оборудование) | [22 empty] | (Оборудование)
|  | Цена=2420000/1,20 | [23 empty] | Цена=2420000/1,20
|  | Расходы по внешнему транспорту в обоих направлениях при расстоянии проезда и перевозки в одном направлении св. 2000 до 4000 км, при экспедиционных условиях продолжительностью до 1 мес. ПЗ=3% | [20 empty] | Расходы по внешнему транспорту в обоих направлениях при расстоянии проезда и перевозки в одном направлении св. 2000 до 4000 км, при экспедиционных условиях продолжительностью до 1 мес. ПЗ=3%
|  | Всего по позиции |  |  | 10: 397924.71; 12: 2077167 | [8 empty] | Всего по позиции
131 О | ТЦ_103_66_5401144062_11.02.2022_02 | Лифтовой блок v6.0 | [5 empty] | 1 | 9533.33 | 1.0424 | 1903.64 | 5.22 | 9937 |  |  |  |  | Лифтовой блок v6.0
|  | (Оборудование) | [22 empty] | (Оборудование)
|  | Цена=11440/1,2 | [23 empty] | Цена=11440/1,2
| Приказ от 04.08.2020 № 421/пр п.92в | Заготовительно-складские расходы для оборудования - 1,2% ПЗ=1,2% (ОЗП=1,2%; ЭМ=1,2%; МАТ=1,2%) | [20 empty] | Заготовительно-складские расходы для оборудования - 1,2% ПЗ=1,2% (ОЗП=1,2%; ЭМ=1,2%; МАТ=1,2%)
| Приказ от 04.08.2020 № 421/пр п.91 | Транспортные затраты, в случае невозможности их определения на основании расчета или по результатам конъюнктурного анализа (от отпускной цены оборудования) - до 3% ПЗ=1,03 (ОЗП=1,03; ЭМ=1,03; МАТ=1,03) | [20 empty] | Транспортные затраты, в случае невозможности их определения на основании расчета или по результатам конъюнктурного анализа (от отпускной цены оборудования) - до 3% ПЗ=1,03 (ОЗП=1,03; ЭМ=1,03; МАТ=1,03)
|  | Всего по позиции |  |  | 10: 1903.64; 12: 9937 | [8 empty] | Всего по позиции
132 О | ТЦ_103_66_5401144062_11.02.2022_02 | Переговорное устройтво крыши кабины лифта ПУ | [5 empty] | 1 | 964.17 | 1.0424 | 192.53 | 5.22 | 1005 |  |  |  |  | Переговорное устройтво крыши кабины лифта ПУ
|  | (Оборудование) | [22 empty] | (Оборудование)
|  | Цена=1157/1,2 | [23 empty] | Цена=1157/1,2
| Приказ от 04.08.2020 № 421/пр п.92в | Заготовительно-складские расходы для оборудования - 1,2% ПЗ=1,2% (ОЗП=1,2%; ЭМ=1,2%; МАТ=1,2%) | [20 empty] | Заготовительно-складские расходы для оборудования - 1,2% ПЗ=1,2% (ОЗП=1,2%; ЭМ=1,2%; МАТ=1,2%)
| Приказ от 04.08.2020 № 421/пр п.91 | Транспортные затраты, в случае невозможности их определения на основании расчета или по результатам конъюнктурного анализа (от отпускной цены оборудования) - до 3% ПЗ=1,03 (ОЗП=1,03; ЭМ=1,03; МАТ=1,03) | [20 empty] | Транспортные затраты, в случае невозможности их определения на основании расчета или по результатам конъюнктурного анализа (от отпускной цены оборудования) - до 3% ПЗ=1,03 (ОЗП=1,03; ЭМ=1,03; МАТ=1,03)
|  | Всего по позиции |  |  | 10: 192.53; 12: 1005 | [8 empty] | Всего по позиции
133 О | ТЦ_103_66_5401144062_11.02.2022_02 | Монтажный комплект МК ЛБ 6 | [5 empty] | 1 | 595.83 | 1.0424 | 118.97 | 5.22 | 621 |  |  |  |  | Монтажный комплект МК ЛБ 6
|  | (Оборудование) | [22 empty] | (Оборудование)
|  | Цена=715/1,2 | [23 empty] | Цена=715/1,2
| Приказ от 04.08.2020 № 421/пр п.92в | Заготовительно-складские расходы для оборудования - 1,2% ПЗ=1,2% (ОЗП=1,2%; ЭМ=1,2%; МАТ=1,2%) | [20 empty] | Заготовительно-складские расходы для оборудования - 1,2% ПЗ=1,2% (ОЗП=1,2%; ЭМ=1,2%; МАТ=1,2%)
| Приказ от 04.08.2020 № 421/пр п.91 | Транспортные затраты, в случае невозможности их определения на основании расчета или по результатам конъюнктурного анализа (от отпускной цены оборудования) - до 3% ПЗ=1,03 (ОЗП=1,03; ЭМ=1,03; МАТ=1,03) | [20 empty] | Транспортные затраты, в случае невозможности их определения на основании расчета или по результатам конъюнктурного анализа (от отпускной цены оборудования) - до 3% ПЗ=1,03 (ОЗП=1,03; ЭМ=1,03; МАТ=1,03)
|  | Всего по позиции |  |  | 10: 118.97; 12: 621 | [8 empty] | Всего по позиции
134 О | ТЦ_103_66_5401144062_11.02.2022_02 | Микрофонный усилитль МУ | [5 empty] | 1 | 270.83 | 1.0424 | 54.02 | 5.22 | 282 |  |  |  |  | Микрофонный усилитль МУ
|  | (Оборудование) | [22 empty] | (Оборудование)
|  | Цена=325/1,2 | [23 empty] | Цена=325/1,2
| Приказ от 04.08.2020 № 421/пр п.92в | Заготовительно-складские расходы для оборудования - 1,2% ПЗ=1,2% (ОЗП=1,2%; ЭМ=1,2%; МАТ=1,2%) | [20 empty] | Заготовительно-складские расходы для оборудования - 1,2% ПЗ=1,2% (ОЗП=1,2%; ЭМ=1,2%; МАТ=1,2%)
| Приказ от 04.08.2020 № 421/пр п.91 | Транспортные затраты, в случае невозможности их определения на основании расчета или по результатам конъюнктурного анализа (от отпускной цены оборудования) - до 3% ПЗ=1,03 (ОЗП=1,03; ЭМ=1,03; МАТ=1,03) | [20 empty] | Транспортные затраты, в случае невозможности их определения на основании расчета или по результатам конъюнктурного анализа (от отпускной цены оборудования) - до 3% ПЗ=1,03 (ОЗП=1,03; ЭМ=1,03; МАТ=1,03)
|  | Всего по позиции |  |  | 10: 54.02; 12: 282 | [8 empty] | Всего по позиции
|  | Итоги по разделу 9 Оборудование : | [24 empty] | Итоги по разделу 9 Оборудование :
|  | Оборудование |  |  | 10: 400193.87; 12: 2089012 | [14 empty] | Оборудование
|  | Итого по разделу 9 Оборудование |  |  | 10: 400193.87; 12: 2089012 | [15 empty] | Итого по разделу 9 Оборудование
|  | в том числе: | [25 empty] | в том числе:
|  | оборудование отсутствующее в СНБ |  |  | 10: 400193.87; 12: 2089012 | [14 empty] | оборудование отсутствующее в СНБ
|  | Итоги по смете: | [28 empty] | Итоги по смете:
|  | Итого прямые затраты (справочно) |  |  | 10: 43425.24 | [18 empty] | Итого прямые затраты (справочно)
|  | в том числе: | [29 empty] | в том числе:
|  | Оплата труда рабочих |  |  | 10: 20619.34 | [18 empty] | Оплата труда рабочих
|  | Эксплуатация машин |  |  | 10: 696.84 | [18 empty] | Эксплуатация машин
|  | в том числе оплата труда машинистов (Отм) |  |  | 10: 66.34 | [18 empty] | в том числе оплата труда машинистов (Отм)
|  | Материалы |  |  | 10: 22109.06 | [18 empty] | Материалы
|  | Строительные работы |  |  | 10: 15482.47; 12: 143058 | [18 empty] | Строительные работы
| 1 | Строительные работы |  |  | 10: 15439.07; 11: 9.24; 12: 142657 | [18 empty] | Строительные работы
|  | в том числе: | [29 empty] | в том числе:
|  | оплата труда |  |  | 10: 797.55 | [18 empty] | оплата труда
|  | эксплуатация машин и механизмов |  |  | 10: 163.52 | [18 empty] | эксплуатация машин и механизмов
|  | в том числе оплата труда машинистов (ОТм) |  |  | 10: 21.82 | [18 empty] | в том числе оплата труда машинистов (ОТм)
|  | материалы |  |  | 10: 13267.03 | [18 empty] | материалы
|  | накладные расходы |  |  | 10: 774.75 | [18 empty] | накладные расходы
|  | сметная прибыль |  |  | 10: 436.22 | [18 empty] | сметная прибыль
| 1 | Транспортные расходы (перевозка), относимые на стоимость строительных работ |  |  | 10: 43.4; 11: 9.24; 12: 401 | [18 empty] | Транспортные расходы (перевозка), относимые на стоимость строительных работ
|  | Монтажные работы |  |  | 10: 37908.48; 12: 350275 | [18 empty] | Монтажные работы
| 1 | Монтажные работы |  |  | 10: 11277.78; 11: 9.24; 12: 104207 | [18 empty] | Монтажные работы
|  | в том числе: | [29 empty] | в том числе:
|  | оплата труда |  |  | 10: 1100.14 | [18 empty] | оплата труда
|  | эксплуатация машин и механизмов |  |  | 10: 90.28 | [18 empty] | эксплуатация машин и механизмов
|  | в том числе оплата труда машинистов (ОТм) |  |  | 10: 8.3 | [18 empty] | в том числе оплата труда машинистов (ОТм)
|  | материалы |  |  | 10: 8502.1 | [18 empty] | материалы
|  | накладные расходы |  |  | 10: 1042.11 | [18 empty] | накладные расходы
|  | сметная прибыль |  |  | 10: 543.15 | [18 empty] | сметная прибыль
| 1 | Отдельные виды работ и затрат, относимые на стоимость монтажных работ |  |  | 10: 26630.7; 11: 9.24; 12: 246068 | [18 empty] | Отдельные виды работ и затрат, относимые на стоимость монтажных работ
|  | в том числе: | [29 empty] | в том числе:
|  | оплата труда |  |  | 10: 11359.73 | [18 empty] | оплата труда
|  | эксплуатация машин и механизмов |  |  | 10: 399.64 | [18 empty] | эксплуатация машин и механизмов
|  | в том числе оплата труда машинистов (ОТм) |  |  | 10: 36.22 | [18 empty] | в том числе оплата труда машинистов (ОТм)
|  | материалы |  |  | 10: 339.93 | [18 empty] | материалы
|  | накладные расходы |  |  | 10: 9734.64 | [18 empty] | накладные расходы
|  | сметная прибыль |  |  | 10: 4796.76 | [18 empty] | сметная прибыль
| 3 | Оборудование |  |  | 10: 400193.87; 11: 5.22; 12: 2089012 | [18 empty] | Оборудование
|  | Прочие затраты |  |  | 10: 15460.03; 12: 394076 | [18 empty] | Прочие затраты
| 2 | Пусконаладочные работы |  |  | 10: 15460.03; 11: 25.49; 12: 394076 | [18 empty] | Пусконаладочные работы
|  | в том числе: | [29 empty] | в том числе:
|  | оплата труда |  |  | 10: 7361.92 | [18 empty] | оплата труда
|  | накладные расходы |  |  | 10: 5447.82 | [18 empty] | накладные расходы
|  | сметная прибыль |  |  | 10: 2650.29 | [18 empty] | сметная прибыль
|  | Итого |  |  | 10: 469044.85; 12: 2976421 | [19 empty] | Итого
|  | Итого ФОТ (справочно) |  |  | 10: 20685.68 | [18 empty] | Итого ФОТ (справочно)
|  | Итого накладные расходы (справочно) |  |  | 10: 16999.32 | [18 empty] | Итого накладные расходы (справочно)
|  | Итого сметная прибыль (справочно) |  |  | 10: 8426.42 | [18 empty] | Итого сметная прибыль (справочно)
|  | НДС 20% |  |  | 10: 93808.97; 12: 595284.2 | [20 empty] | НДС 20%
|  | ВСЕГО по смете |  |  | 10: 562853.82; 12: 3571705.2 | [21 empty] | ВСЕГО по смете
|  | в том числе: | [29 empty] | в том числе:
|  | материалы, изделия и конструкции отсутствующие в СНБ |  |  | 12: 133869 | [18 empty] | материалы, изделия и конструкции отсутствующие в СНБ
|  | оборудование отсутствующее в СНБ |  |  | 12: 2089012 | [18 empty] | оборудование отсутствующее в СНБ
| Составил: | (Налобина Е.Е.)
[должность, подпись (инициалы, фамилия)]
| Проверил: | (Зенков Г.В.)
[должность, подпись (инициалы, фамилия)]